## Лист2
Приложение 1
СПЕЦИФИКАЦИЯ
Поставка дизельных электростанций
№ п.п. | Ном. Номер | Наименование товара | Наименование производителя1 | Описание | Eд.изм | Количество |  |  |  |  | Цена за единицу измерения без НДС, включая стоимость тары и доставку, рубли РФ | Сумма без НДС, включая стоимость тары и доставку, рубли РФ | Сумма в том числе НДС, включая стоимость тары и доставку, рубли РФ | Адрес доставки оборудования
[6 empty] | 1 кв. | 2 кв. | 3 кв. | 4 кв. | Итого
1 | 2 | 3 | 4 | 5 | 6 | 7 | 8 | 9 | 10 | 11 | 12 | 13 | 14 | 15
1 | 40279 | ЭЛЕКТРОСТАНЦИЯ ДИЗЕЛЬНАЯ, В КОЖУХЕ НА ШАССИ 75 КВТ |  | Электростанция дизельная, передвижная, установленная на шасси с системой тормозов, закрытого исполнения в шумо-тепло изоляционном (всепогодном) кожухе, номинальной мощностью не менее 75 кВт, напряжением 400 вольт, 3-фазная. Топливный бак объемом не менее чем на 8 часов автономной работы при 100% нагрузке. | шт | 0 | 1 | 0 | 0 | 1 | 1079000 | 1079000 | 1273220 | г.Уфа, ул. Вологодская 150.
2 | 40259 | ЭЛЕКТРОСТАНЦИЯ ДИЗЕЛЬНАЯ, ОТКРЫТАЯ НА РАМЕ С АВР 24 КВТ |  | Электростанция дизельная открытого исполнения на стальной раме, номинальной мощностью 24 кВт, напряжением 400 вольт, 3-фазная, автоматизированная по 2 степени с блоком АВР, комплектующие АВВ, Merlin Gerin, Schneider Electric. Степень защиты IP66, реле контроля фаз, наличие светосигнальной арматуры.Топливный бак объемом не менее чем на 8 часов автономной работы при 100% нагрузке. | шт | 0 | 2 | 0 | 0 | 2 | 472000 | 944000 | 1113920 | с. Старосубхангулово, ул. Ленина, 84 (1 шт); с Шаран, ул. Центральная, 23 (1 шт);
3 | 40261 | ЭЛЕКТРОСТАНЦИЯ ДИЗЕЛЬНАЯ, ОТКРЫТАЯ НА РАМЕ С АВР 30 КВТ |  | Электростанция дизельная открытого исполнения на стальной раме, номинальной мощностью 30 кВт, напряжением 400 вольт, 3-фазная автоматизированная по 2 степени с блоком АВР, комплектующие АВВ, Merlin Gerin, Schneider Electric. Степень защиты IP66, реле контроля фаз, наличие светосигнальной арматуры. Топливный бак объемом не менее чем на 8 часов автономной работы при 100% нагрузке. | шт | 0 | 1 | 0 | 0 | 1 | 499000 | 499000 | 588820 | с. Исянгулово, ул. Советская, 7
[12 empty] | 2522000 | 2975960
[12 empty] | в т.ч. НДС | 453960
Предельная стоимость лота составляет 2 975 960,00 руб. (с НДС)
Объем может быть изменен на 30% без изменения стоимости единицы
Требуемые сроки поставки: |  |  | до 15 июня 2015 года
Транспортировка товара: |  |  | Транспортировка товара осуществляется железнодорожным и/или автомобильным транспортом, в объеме транзитной (вагонной) нормы или кратной транзитной (вагонной) норме за счет Поставщика до пункта назначения поставки оборудования.
Особые условия |  |  | 1 Оборудование должно быть новым, не бывшим в использовании. Двигатели и генераторы производства России, США, Европы, Японии
2 Декларация о соответствии
3 Инструкция по применению на русском языке, руссифцированный дисплей блока АВР.
4 Паспорт изделия
5 Сертификаты качества
6 Техническое описание поставляемого Товара
7 Оборудование должно быть новым, не бывшем в использовании. Год выпуска оборудования не ранее 2014 г.
8 Ресурс до капитального ремонта не менее 10000 моточасов
Гарантийные обязательства |  |  | Гарантийный срок не менее 24 месяцев
Срок службы |  |  | не менее 15 лет
Инициатор закупки: |  |  | Кощеев С.А., тел. (347)-2506685, эл.почта:
Контактное лицо по тех. Вопросам |  |  | Кощеев С.А., тел. (347)-2506685, эл.почта:
1Заполняется в случае отличия наименования продукции, предлагаемой участником, от наименования продукции, указанной в закупочной документации
Исполнитель:
Хайруллин Радик Хакимович
тел. |  | 2506685
эл.почта