## 2019
РАЗДЕЛ IV. Техническое задание
СПЕЦИФИКАЦИЯ
№ п.п. | Наименование товара |  | Описание | Eд.изм | Предельная цена за единицу измерения без НДС, включая стоимость тары и доставку, рубли РФ | Предельная цена за единицу измерения с НДС 20%, включая стоимость тары и доставку, рубли РФ
1 | 2 |  | 3 | 4 | 5 | 6
1 | МАСЛО МОТОРНОЕ | МАСЛО МОТОРНОЕ | Масло моторное автомобильное. Одобрения/Соответсвия требованиям не менее: ОАО «АВТОВАЗ» ОАО «УМЗ» (SAE 10W-40) ОАО «ЗМЗ» API SG/CD. Полусинтетическое; SAE: 10W-40, API SG/CD Плотность при 15°С, в пределах: 0,873-0,878 г/см3 (ASTM D 1298) Вязкость кинематическая при 100°С, в пределах: 12,6-13,9 мм2/с (ASTM D 455) Индекс вязкости, не менее: 151 (ASTM D 2270) Щелочное число, не менее: 7,7 мг КОН/г (ASTM D 2896) Температура застывания, не выше: -35°С (ГОСТ 20287 метод Б) Массовая доля сульфатной золы, не более: 1,1 % (ГОСТ 12417) В упаковке установленной заводом изготовителем | литр | 117.6868 | 141.2241
2 | МАСЛО МОТОРНОЕ | МАСЛО МОТОРНОЕ | Моторное масло для турбированных дизельных двигателей Соответствия требованиям не менее API CF/CD/SF, ААИ Д2/Д3. SAE 20, API CF/CD/SF Плотность при 20°С, в пределах: 880,0-886,0 кг/м3 (ASTM D 4052) Вязкость кинематическая при 100°С, в пределах: 8,1-8,8 мм2/с (ASTM D 455) Индекс вязкости, не менее: 100 (ASTM D 2270) Щелочное число, не менее: 7,5 мг КОН/г (ГОСТ 11362 п.7.3 наст. СТО) Температура застывания, не выше: -20°С (ГОСТ 20287 метод Б) Массовая доля сульфатной золы, не более: 1,32 % (ГОСТ 12417) В упаковке установленной заводом изготовителем | литр | 83.3392 | 100.0071
3 | МАСЛО МОТОРНОЕ | МАСЛО МОТОРНОЕ | Моторное масло высокофорсированных дизелей Соответствия требованиям не менее API CF/CD/SF, ААИ Д2/Д3. SAE 20, API CF/CD/SF Плотность при 20°С, в пределах: 880,0-886,0 кг/м3 (ASTM D 4052) Вязкость кинематическая при 100°С, в пределах: 8,1-8,8 мм2/с (ASTM D 455) Индекс вязкости, не менее: 100 (ASTM D 2270) Щелочное число, не менее: 7,5 мг КОН/г (ГОСТ 11362 п.7.3 наст. СТО) Температура застывания, не выше: -20°С (ГОСТ 20287 метод Б) Массовая доля сульфатной золы, не более: 1,32 % (ГОСТ 12417) В упаковке установленной заводом изготовителем | литр | 83.279 | 99.9348
4 | МАСЛО МОТОРНОЕ | МАСЛО МОТОРНОЕ | Моторное масло для турбированных дизельных двигателей Соответствия требованиям не менее API CF/CD/SF, ААИ Д2/Д3. SAE 30, API CF/CD/SF Плотность при 20°С, в пределах: 885,0-894,0 кг/м3 (ASTM D 4052) Вязкость кинематическая при 100°С, в пределах: 11,00-12,1 мм2/с (ASTM D 455) Индекс вязкости, не менее: 95 (ГОСТ 25371) Щелочное число, не менее: 8,3 мг КОН/г (ГОСТ 11362 п.7.3 наст. СТО) Температура застывания, не выше: -22°С (ГОСТ 20287 метод Б) Массовая доля сульфатной золы, не более: 1,43 % (ГОСТ 12417) В упаковке установленной заводом изготовителем | литр | 84.041 | 100.8492
5 | МАСЛО МОТОРНОЕ | МАСЛО МОТОРНОЕ | Моторное масло высокофорсированных дизелей Соответствия требованиям не менее API CF/CD/SF, ААИ Д2/Д3. SAE 30, API CF/CD/SF Плотность при 20°С, в пределах: 885,0-894,0 кг/м3 (ASTM D 4052) Вязкость кинематическая при 100°С, в пределах: 11,00-12,1 мм2/с (ASTM D 455) Индекс вязкости, не менее: 95 (ГОСТ 25371) Щелочное число, не менее: 8,3 мг КОН/г (ГОСТ 11362 п.7.3 наст. СТО) Температура застывания, не выше: -22°С (ГОСТ 20287 метод Б) Массовая доля сульфатной золы, не более: 1,43 % (ГОСТ 12417) В упаковке установленной заводом изготовителем | литр | 83.3998 | 100.0797
6 | МАСЛО ТРАНСМИССИОННОЕ | МАСЛО ТРАНСМИССИОННОЕ | Масла трансмиссионное Одобрения/Соответствия требованиям не менее ОАО «АВТОВАЗ» , ZF TE-ML 05A, 12E, 16B, 17B, 19B, 21A (ZF001595), API GL-5 MAN 342 Type M2, MIL-L-2105D. SAE 80W90, API GL-5 Вязкость кинематическая при 100°С, в пределах: 16,25-17,28 мм2/с (ASTM D 455) Индекс вязкости, не менее: 104 (ASTM D 2270) Термоокислительная стабильность на шестереночной машине (при 155гр.С в течение 50 часов): массовая доля веществ не растворимых в бензине не более: 0,07 % (ГОСТ 23652) Температура застывания, не выше: -30°С (ГОСТ 20287 метод Б) В упаковке установленной заводом изготовителем | литр | 111.9743 | 134.3691
7 | МАСЛО ГИДРАВЛИЧЕСКОЕ ВМГЗ | МАСЛО ГИДРАВЛИЧЕСКОЕ ВМГЗ | Кинематическая вязкость, при -40°С, мм²/с не более 1360 (ГОСТ 33). Индекс вязкости, не менее: 258 (ГОСТ 25371). Температура застывания °С не выше: -62 (ГОСТ 20287). В упаковке установленной заводом изготовителем | литр | 90.2848 | 108.3417
8 | Антифриз G11 зеленый | Антифриз G11 зеленый | Антифриз G11зеленый Одобрения/Соответствия требованиям не менее ASTM D3306, SAE J 1034, GOST 28084-89 VW TL-774-C; MTU 5048; FORD ESD M97B49-A Температура кипения, не ниже : 109,5°С (П.7.3 наст СТО) Температура начала кристализации, не выше: -40°С (ГОСТ 28084-89, п.4.3) Вспениваемость: - Объем пены через пять минут, не более: 5 см³ - Устойчивость пены, не более: 1 с (ГОСТ 28084-89, п.4.6 и п.7.4) В упаковке установленной заводом изготовителем | кг | 71.5295 | 85.8354
9 | Антифриз G12 красный | Антифриз G12 красный | Антифриз G12 красный Одобрения/Соответствия требованиям не менее ПАО "КАМАЗ", ASTM D3306 / D 4656 / D 4985, SAE J 1034, GOST 28084-89, Deutz/MWM 0199-99-1115-MWM, Fiat-Iveco 55523/1, MTU MTL 5048, Porsche TL-VW 774 D = G 12, Renault RVI 41-01-001/- Q Type D, VW TL-VW 774 D/F = G 12/G12+, DAF 74002, Ford WSS-M97B44-D, MAN 324 SNF, MB 325.3 Температура кипения, не ниже : 109,5°С (П.7.3 наст СТО) Температура начала кристализации, не выше: -40°С (ГОСТ 28084-89, п.4.3) Вспениваемость: - Объем пены через пять минут, не более: 5 см³ - Устойчивость пены, не более: 1 с (ГОСТ 28084-89, п.4.6 и п.7.4) В упаковке установленной заводом изготовителем | кг | 93.353 | 112.0236
10 | ТОСОЛ 40 | ТОСОЛ 40 | Тосол А40 ГОСТ 28084-89 Прозрачная однородная жидкость голубого цвета без механических примесей. Плотность, кг/м³, при 20°С в пределах 1075-1085 (ГОСТ 18995.1-73, р.1). Щелочность, см3 не менее: 14,40 (ГОСТ 28084-п4.9). Температура начала кристаллизации, °С Не выше -40 (ГОСТ 28084-89, п.5.3). | кг | 54.909 | 65.8908
11 | ТОРМОЗНАЯ ЖИДКОСТЬ DOT-4 | ТОРМОЗНАЯ ЖИДКОСТЬ DOT-4 | Тормозная жидкость класса DOT 4 СООТВЕТСТВУЕТ ТРЕБОВАНИЯМ ОАО «МАЗ» FMVSS 116,ОАО "АВТОВАЗ", DOT 4, SAE J 1704. | шт | 64.0635 | 76.8762
12 | СМАЗКА ЛИТОЛ-24 | СМАЗКА ЛИТОЛ-24 | Соответсвует требованиям ФИАТ-ВАЗ 55588, ОАО "АВТОВАЗ". ГОСТ 21150-87 класс NLGI 3 | кг | 137.0215 | 164.4258
13 | Солидол Ж | Солидол Ж | ГОСТ 1033-79 с изм 1-3 | кг | 61.36 | 73.632
14 | МАСЛО МОТОРНОЕ | МАСЛО МОТОРНОЕ | Моторное масло полусинтетическое для современных высокофорсированных бензиновых и дизельных двигателей SAE 10W40, API SL/CF Одобрения/Соответсвия требованиям не менее:ОАО «АВТОВАЗ» ОАО «УМЗ» (SAE 10W-40) ОАО «ЗМЗ» API SL/CF. Плотность при 15°С, в пределах: 0,873-0,878 г/см3 (ASTM D 1298) Вязкость кинематическая при 100°С, в пределах: 13,2-14,9 мм2/с (ASTM D 455) Индекс вязкости, не менее: 155 (ASTM D 2270) Щелочное число, не менее: 7,8 мг КОН/г (ASTM D 2896) Температура застывания, не выше: -32°С (ГОСТ 20287 метод Б) Массовая доля сульфатной золы, не более: 1,05 % (ГОСТ 12417) В упаковке установленной заводом изготовителем | литр | 142.864 | 171.4368
Предельная стоимость лота составляет 2 323 200 руб. (с НДС 20%)
Объем может быть изменен на 20% без изменения стоимости единицы
Требуемые сроки поставки: |  |  | доставка товара должна быть осуществлена в срок, указанный в Заказе, но не более 14 (четырнадцати) календарных дней с момента подписания Сторонами Заказа.
Транспортировка товара: |  |  | Транспортировка Товара осуществляется железнодорожным и/или автомобильным транспортом, в объеме транзитной (вагонной) нормы или кратной транзитной (вагонной) норме, за счет Поставщика, по адресам доставки, указанным в Заказе.
Адрес поставки |  |  | Республика Башкортостан, г. Уфа, ул.Каспийская, 14; Республика Башкортостан, г. Стерлитамак, ул. Коммунистическая, 30.
Гарантийные обязательства |  |  | Гарантийные обязательства - 12 месяцев
Контактное лицо по тех. вопросам |  |  | Фаттахов Ф.В. +7(347)2215719, Швидун В.В. +7(347)2215419

## XLR_NoRangeSheet (hidden)
4.2, Developer (build 122-D7) | #NAME?
Query2 | 10658 | г.Уфа | 6283 | Поставка масел и технологических жидкостей | , тел. , эл.почта: | Поставка масел и технологических жидкостей | Октябрь 2015 | Алмаев Дмитрий Радикович