## Лист1
Приложение 1.2
СПЕЦИФИКАЦИЯ
| ЛОТ | Поставка оптического кабеля (в канализацию, подвесной, в грунт) |  |  | Отдел капитального строительства (ОКС) | [6 empty] | PI02
для сведения | № п.п. | Наименование товара | Описание | Eд.изм | Количество |  |  |  | Цена за единицу измерения без НДС, включая стоимость тары и доставку, рубли РФ | Сумма без НДС, включая стоимость тары и доставку, рубли РФ | Сумма в том числе НДС, включая стоимость тары и доставку, рубли РФ | Адрес поставки
[5 empty] | I кв. | II кв. | III кв. | Итого
| 1 | 2 | 3 | 4 | 5 | 6 | 7 | 8 | 9 | 10 | 11 | 12
КАБЕЛЬ типа ОКБ 0,22*24 | 1 | Волоконно-оптический кабель связи для прокладки в грунтах всех категорий типа ОКБ-0,22-24П (маркировка завода "Сарансккабель-Оптика") с круглой проволочной броней. Кабель имеет оптический сердечник модульной конструкции с числом ОВ кратным х2 в каждом отдельном модуле, состоящий из центрального силового элемента в виде стеклопластикового прутка. Растягивающие усилие не менее 7 кН. Количество волокон в кабеле: 24. Тип волокна по спецификации ITU-T G.652.D производства Corning SMF 28e+LL. (См. техническое задание) | Протокол испытаний аккредитованной испытательной лабораторией в соответсвии требований "Правил применения оптических кабелей связи, пассивных оптических устройств и устройств для сварки оптических волокон" (Приказ №47 от 19.04.2006 г. Мининформсвязи РФ), декларация о соответсвии , выданная ФАС.Гарантиный срок 2 года со дня ввода в эксплуатацию. | км | 0 | 0.139 | 0 | 0.139 | 28600 | 3975.4 | 4690.972 | Отгрузка до филиалов ОАО "Башинформсвязь" (г. Белорецк, г. Бирск, г. Мелеуз, р.ц. Месягутово, г. Сибай, г. Стерлитамак, г. Туймазы, г. Уфа). Отгрузочные реквизиты будут сообщены дополнительно по согласованию сторон.
КАБЕЛЬ типа ОКБ-0,22-16П | 2 | Волоконно-оптический кабель связи для прокладки в грунтах всех категорий типа ОКБ-0,22-16П (маркировка завода "Сарансккабель-Оптика") с круглой проволочной броней. Кабель имеет оптический сердечник модульной конструкции с числом ОВ кратным х2 в каждом отдельном модуле, состоящий из центрального силового элемента в виде стеклопластикового прутка. Растягивающие усилие не менее 7 кН. Количество волокон в кабеле: 16. Тип волокна по спецификации ITU-T G.652.D производства Corning SMF 28e+LL. (См. техническое задание) |  | км | 0 | 54.75 | 0 | 54.75 | 24630 | 1348492.5 | 1591221.15
КАБЕЛЬ типа ОКБ-0,22-32П | 3 | Волоконно-оптический кабель связи для прокладки в грунтах всех категорий типа ОКБ-0,22-32П (маркировка завода "Сарансккабель-Оптика") с круглой проволочной броней. Кабель имеет оптический сердечник модульной конструкции с числом ОВ кратным х2 в каждом отдельном модуле, состоящий из центрального силового элемента в виде стеклопластикового прутка. Растягивающие усилие не менее 7 кН. Количество волокон в кабеле: 32. Тип волокна по спецификации ITU-T G.652.D производства Corning SMF 28e+LL. (См. техническое задание) |  | км | 0 | 3.68 | 0 | 3.68 | 39000 | 143520 | 169353.6
КАБЕЛЬ типа ОКБ-0,22-48П | 4 | Волоконно-оптический кабель связи для прокладки в грунтах всех категорий типа ОКБ-0,22-48П (маркировка завода "Сарансккабель-Оптика") с круглой проволочной броней. Кабель имеет оптический сердечник модульной конструкции с числом ОВ кратным х2 в каждом отдельном модуле, состоящий из центрального силового элемента в виде стеклопластикового прутка. Растягивающие усилие не менее 7 кН. Количество волокон в кабеле: 48. Тип волокна по спецификации ITU-T G.652.D производства Corning SMF 28e+LL. (См. техническое задание) |  | км | 0 | 1.048 | 0 | 1.048 | 45000 | 47160 | 55648.8
КАБЕЛЬ типа ОКБ-0,22-8П | 5 | Волоконно-оптический кабель связи для прокладки в грунтах всех категорий типа ОКБ-0,22-8П (маркировка завода "Сарансккабель-Оптика") с круглой проволочной броней. Кабель имеет оптический сердечник модульной конструкции с числом ОВ кратным х2 в каждом отдельном модуле, состоящий из центрального силового элемента в виде стеклопластикового прутка. Растягивающие усилие не менее 7 кН. Количество волокон в кабеле: 8. Тип волокна по спецификации ITU-T G.652.D производства Corning SMF 28e+LL. (См. техническое задание) | Протокол испытаний аккредитованной испытательной лабораторией в соответсвии требований "Правил применения оптических кабелей связи, пассивных оптических устройств и устройств для сварки оптических волокон" (Приказ №47 от 19.04.2006 г. Мининформсвязи РФ), декларация о соответсвии , выданная ФАС.Гарантиный срок 2 года со дня ввода в эксплуатацию. | км | 37 | 632.115 | 0 | 669.115 | 21610 | 14459575.15 | 17062298.677 | Отгрузка до филиалов ОАО "Башинформсвязь" (г. Белорецк, г. Бирск, г. Мелеуз, р.ц. Месягутово, г. Сибай, г. Стерлитамак, г. Туймазы, г. Уфа). Отгрузочные реквизиты будут сообщены дополнительно по согласованию сторон. | ё
КАБЕЛЬ типа ОКК-0,22-24 (15 КН) | 6 | Волоконно-оптический кабель связи самонесущий диэлектрический. Сердечник кабеля содержит диэлектрический центральный силовой элемент и внещний повив из оптических модулей. Количество волокон в кабеле: 24. Растягивающее усилие не менее 15 кН. Тип волокна ппо спецификации ITU-T G.657А; SMF-28 eXB, производства Corning, Fujikura |  | км | 0 | 6.94 | 0 | 6.94 | 32690 | 226868.6 | 267704.948
КАБЕЛЬ типа ОКК-0,22-96 (15 КН) | 7 | Волоконно-оптический кабель связи самонесущий диэлектрический. Сердечник кабеля содержит диэлектрический центральный силовой элемент и внещний повив из оптических модулей. Количество волокон в кабеле: 96. Растягивающее усилие не менее 15 кН. Тип волокна ппо спецификации ITU-T G.657А; SMF-28 eXB, производства Corning, Fujikura |  | км | 0.5 | 0.15 | 0 | 0.65 | 98728.8 | 64173.72 | 75724.9896
КАБЕЛЬ типа ОКЛ 0,22*16П | 8 | Волоконно-оптический кабель связи для прокладки в канализации , с ленточной или гофрированной броней. Количество волокон в кабеле: 16. Тип волокна по спецификации ITU-T G.657А, SMF-28 eXB.(См. техническое задание) |  | км | 0 | 1.85 | 0 | 1.85 | 24000 | 44400 | 52392
КАБЕЛЬ типа ОКЛ-0,22*24П | 9 | Волоконно-оптический кабель связи для прокладки в канализации , с ленточной или гофрированной броней. Количество волокон в кабеле: 24. Тип волокна по спецификации ITU-T G.657А, SMF-28 eXB.(См. техническое задание) |  | км | 0 | 17.475 | 3.1 | 20.575 | 24000 | 493800 | 582684
КАБЕЛЬ типа ОКЛ-0,22*32П | 10 | Волоконно-оптический кабель связи для прокладки в канализации , с ленточной или гофрированной броней. Количество волокон в кабеле: 32. Тип волокна по спецификации ITU-T G.657А, SMF-28 eXB.(См. техническое задание) |  | км | 4 | 0.15 | 0 | 4.15 | 30250 | 125537.5 | 148134.25
КАБЕЛЬ типа ОКЛ-0,22*48П | 11 | Волоконно-оптический кабель связи для прокладки в канализации , с ленточной или гофрированной броней. Количество волокон в кабеле: 48. Тип волокна по спецификации ITU-T G.657А, SMF-28 eXB. (См. техническое задание) |  | км | 0 | 9.5 | 0 | 9.5 | 41000 | 389500 | 459610
КАБЕЛЬ типа ОКЛ-0,22*4П | 12 | Волоконно-оптический кабель связи для прокладки в канализации , с ленточной или гофрированной броней. Количество волокон в кабеле: 4. Тип волокна по спецификации ITU-T G.657А, SMF-28 eXB. (См. техническое задание) | Протокол испытаний аккредитованной испытательной лабораторией в соответсвии требований "Правил применения оптических кабелей связи, пассивных оптических устройств и устройств для сварки оптических волокон" (Приказ №47 от 19.04.2006 г. Мининформсвязи РФ), декларация о соответсвии , выданная ФАС.Гарантиный срок 2 года со дня ввода в эксплуатацию. | км | 0 | 4.555 | 0 | 4.555 | 21000 | 95655 | 112872.9 | Отгрузка до филиалов ОАО "Башинформсвязь" (г. Белорецк, г. Бирск, г. Мелеуз, р.ц. Месягутово, г. Сибай, г. Стерлитамак, г. Туймазы, г. Уфа). Отгрузочные реквизиты будут сообщены дополнительно по согласованию сторон.
КАБЕЛЬ типа ОКЛ-0,22*8П | 13 | Волоконно-оптический кабель связи для прокладки в канализации , с ленточной или гофрированной броней. Количество волокон в кабеле: 8. Тип волокна по спецификации ITU-T G.657А, SMF-28 eXB. (См. техническое задание) |  | км | 52.85 | 35.896 | 4.9 | 93.646 | 22000 | 2060212 | 2431050.16
КАБЕЛЬ типа ОКЛ-0,22*96П | 14 | Волоконно-оптический кабель связи для прокладки в канализации , с ленточной или гофрированной броней. Количество волокон в кабеле: 96. Тип волокна по спецификации ITU-T G.657А, SMF-28 eXB. (См. техническое задание) |  | км | 0 | 47.635 | 0 | 47.635 | 73000 | 3477355 | 4103278.9
КАБЕЛЬ типа ОКЛНГ-0,22-8П | 15 | Волоконно-оптический кабель связи негорючий (для прокладки в канализации, в шахтах АТС и внутри зданий) с ленточной или гофрированной броней. Количество волокон в кабеле: 8. Тип волокна по спецификации ITU-T G.657А, SMF-28 eXB. (См. техническое задание) |  | км | 0 | 0 | 2.7 | 2.7 | 20110 | 54297 | 64070.46
КАБЕЛЬ типа ОКЛНГ-0,22-96П | 16 | Волоконно-оптический кабель связи негорючий (для прокладки в канализации, в шахтах АТС и внутри зданий) с ленточной или гофрированной броней. Количество волокон в кабеле: 96. Тип волокна по спецификации ITU-T G.657А, SMF-28 eXB. (См. техническое задание) |  | км | 0 | 2.495 | 0 | 2.495 | 80000 | 199600 | 235528
КАБЕЛЬ типа ОКТ-0,22-12П | 17 | Волоконно-оптический кабель связи подвесной с вынесенным силовым элементом. Кабель имеет оптический сердечник модульной конструкции, состоящий из центрального силового элемента в виде стеклопластикового прутка. Количество волокон в кабеле: 12. Растягивающщее усилие не менее 9 кН. Тип волокна по спецификации ITU-T G.657А; SMF-28 eXB; производства Corning, Fujikura. (См. техническое задание) |  | км | 0.9 | 2.83 | 0 | 3.73 | 35445.16 | 132210.4468 | 156008.3272
КАБЕЛЬ типа ОКТ-0,22-16П | 18 | Волоконно-оптический кабель связи подвесной с вынесенным силовым элементом. Кабель имеет оптический сердечник модульной конструкции, состоящий из центрального силового элемента в виде стеклопластикового прутка. Количество волокон в кабеле: 16. Растягивающщее усилие не менее 9 кН. Тип волокна по спецификации ITU-T G.657А; SMF-28 eXB; производства Corning, Fujikura. (См. техническое задание) |  | км | 1.4 | 16.74 | 0 | 18.14 | 37647.67 | 682928.7338 | 805855.9059
КАБЕЛЬ типа ОКТ-0,22-2П | 19 | Волоконно-оптический кабель связи подвесной с вынесенным силовым элементом. Кабель имеет оптический сердечник модульной конструкции, состоящий из центрального силового элемента в виде стеклопластикового прутка. Количество волокон в кабеле: 2. Растягивающеее усилие не менее 9 кН. Тип волокна по спецификации ITU-T G.657А; SMF-28 eXB; производства Corning, Fujikura. (См. техническое задание) | Протокол испытаний аккредитованной испытательной лабораторией в соответсвии требований "Правил применения оптических кабелей связи, пассивных оптических устройств и устройств для сварки оптических волокон" (Приказ №47 от 19.04.2006 г. Мининформсвязи РФ), декларация о соответсвии , выданная ФАС.Гарантиный срок 2 года со дня ввода в эксплуатацию. | км | 0 | 2.39 | 0 | 2.39 | 16814.27 | 40186.1053 | 47419.6043 | Отгрузка до филиалов ОАО "Башинформсвязь" (г. Белорецк, г. Бирск, г. Мелеуз, р.ц. Месягутово, г. Сибай, г. Стерлитамак, г. Туймазы, г. Уфа). Отгрузочные реквизиты будут сообщены дополнительно по согласованию сторон.
КАБЕЛЬ типа ОКТ-0,22-32П | 20 | Волоконно-оптический кабель связи подвесной с вынесенным силовым элементом. Кабель имеет оптический сердечник модульной конструкции, состоящий из центрального силового элемента в виде стеклопластикового прутка. Количество волокон в кабеле: 32. Растягивающщее усилие не менее 9 кН. Тип волокна по спецификации ITU-T G.657А; SMF-28 eXB; производства Corning, Fujikura |  | км | 0 | 2.1 | 0 | 2.1 | 46436.29 | 97516.209 | 115069.1266
КАБЕЛЬ типа ОКТ-0,22-48П | 21 | Волоконно-оптический кабель связи подвесной с вынесенным силовым элементом. Кабель имеет оптический сердечник модульной конструкции, состоящий из центрального силового элемента в виде стеклопластикового прутка. Количество волокон в кабеле: 48. Растягивающщее усилие не менее 9 кН. Тип волокна по спецификации ITU-T G.657А; SMF-28 eXB; производства Corning, Fujikura |  | км | 0 | 0.6 | 0 | 0.6 | 53991.8 | 32395.08 | 38226.1944
КАБЕЛЬ типа ОКТ-0,22-4П | 22 | Волоконно-оптический кабель связи подвесной с вынесенным силовым элементом. Кабель имеет оптический сердечник модульной конструкции, состоящий из центрального силового элемента в виде стеклопластикового прутка. Количество волокон в кабеле: 4. Растягивающеее усилие не менее 9 кН. Тип волокна по спецификации ITU-T G.657А; SMF-28 eXB; производства Corning, Fujikura. (См. техническое задание) |  | км | 11.2 | 40.635 | 0 | 51.835 | 22000 | 1140370 | 1345636.6
КАБЕЛЬ типа ОКТ-0,22-64П | 23 | Волоконно-оптический кабель связи подвесной с вынесенным силовым элементом. Кабель имеет оптический сердечник модульной конструкции, состоящий из центрального силового элемента в виде стеклопластикового прутка. Количество волокон в кабеле: 64. Растягивающеее усилие не менее 9 кН. Тип волокна по спецификации ITU-T G.657А; SMF-28 eXB; производства Corning, Fujikura. (См. техническое задание) |  | км | 0 | 2.05 | 0 | 2.05 | 65000 | 133250 | 157235
КАБЕЛЬ типа ОКК-0,22-2П | 24 | Волоконно-оптический кабель связи самонесущий диэлектрический. Сердечник кабеля содержит диэлектрический центральный силовой элемент и внещний повив из оптических модулей. Количество волокон в кабеле: 2. Растягивающее усилие не менее 12 кН. Тип волокна поо спецификации ITU-T G.657А; SMF-28 eXB, производства Corning, Fujikura (см. техническое задание) |  | км | 0 | 3 | 3 | 6 | 16000 | 96000 | 113280
КАБЕЛЬ типа ОКЛНГ-0,22-32П | 25 | Волоконно-оптический кабель связи негорючий (для прокладки в канализации, в шахтах АТС и внутри зданий) с ленточной или гофрированной броней. Количество волокон в кабеле: 32. Тип волокна по спецификации ITU-T G.657А, SMF-28 eXB. (См. техническое задание) | Протокол испытаний аккредитованной испытательной лабораторией в соответсвии требований "Правил применения оптических кабелей связи, пассивных оптических устройств и устройств для сварки оптических волокон" (Приказ №47 от 19.04.2006 г. Мининформсвязи РФ), декларация о соответсвии , выданная ФАС.Гарантиный срок 2 года со дня ввода в эксплуатацию. | км | 0 | 1.8 | 0 | 1.8 | 26000 | 46800 | 55224 | Отгрузка до филиалов ОАО "Башинформсвязь" (г. Белорецк, г. Бирск, г. Мелеуз, р.ц. Месягутово, г. Сибай, г. Стерлитамак, г. Туймазы, г. Уфа). Отгрузочные реквизиты будут сообщены дополнительно по согласованию сторон.
[10 empty] | 25635778.4449 | 30250218.565
[10 empty] | В т.ч. НДС | 4614440.1201
Предельная сумма лота составляет: 30 250 218,56 руб. с НДС.
Объем может быть изменен на 30% без изменения стоимости единицы
| Требуемые сроки поставки: |  | 1 квартал 2014 - до 31 марта; 2 квартал 2014 - до 25 апреля; 3 квартал 2014 - до 1 июля.
| Условия доставки |  | Отгрузка до филиалов ОАО "Башинформсвязь" (г. Белорецк, г. Бирск, г. Мелеуз, р.ц. Месягутово, г. Сибай, г. Стерлитамак, г. Туймазы, г. Уфа). Отгрузочные реквизиты будут сообщены дополнительно по согласованию сторон.
| Транспортировка товара: |  | Транспортировка товара осуществляется железнодорожным и/или автомобильным транспортом, в объеме транзитной (вагонной) нормы или кратной транзитной (вагонной) норме за счет Поставщика.
| Особые условия |  | паспорт;
техническое описание поставляемого товара
инструкция на русском языке
сертификат соотвествия страндартам
| Гарантийные обязательства |  | Гарантийные обязательства - 2 года со дня ввода в эксплуатацию
| Инициатор закупки: |  | Яппарова Р.Д. тел.: (347) 221-56-62; 8-901-817-39-50 эл.почта r.yapparova@bashtel.ru Силов К.В. тел.: (347) 221-54-09; 8-901-817-39-50 эл.почта r.yapparova@bashtel.ru
| Контактное лицо по тех. вопросам |  | Силов К.В. 8 (347) 221-54-09; 8-901-817-36-94