## приложение 1.2
Приложение 1.3
СПЕЦИФИКАЦИЯ
ЛОТ | Поставка оптического кабеля (в канализацию, подвесной, в грунт) |  |  | Отдел организации эксплуатации транспортных сетей (ООЭТС) | [7 empty] | орех
№ п.п. | Наименование товара | Описание | Eд.изм | Количество |  |  |  |  | Цена за единицу измерения без НДС, включая стоимость тары и доставку, рубли РФ | Сумма без НДС, включая стоимость тары и доставку, рубли РФ | Сумма в том числе НДС, включая стоимость тары и доставку, рубли РФ | Адрес поставки
|  |  |  | I кв. | II кв. | III кв. | IV кв. | Итого
1 | 2 | 3 | 4 | 5 | 6 | 7 | 8 | 9 | 10 | 11 | 12 | 13
1 | Волоконно-оптический кабель связи для прокладки в грунтах всех категорий типа ОКБ-0,22-12П (маркировка завода "Сарансккабель-Оптика") с круглой проволочной броней. Кабель имеет оптический сердечник модульной конструкции с числом ОВ кратным х2 в каждом отдельном модуле, состоящий из центрального силового элемента в виде стеклопластикового прутка. Растягивающие усилие не менее 7 кН. Количество волокон в кабеле: 12. Тип волокна по спецификации ITU-T G.652.D производства Corning SMF 28e+LL. (См. техническое задание) | Протокол испытаний аккредитованной испытательной лабораторией в соответсвии требований "Правил применения оптических кабелей связи, пассивных оптических устройств и устройств для сварки оптических волокон" (Приказ №47 от 19.04.2006 г. Мининформсвязи РФ), декларация о соответсвии , выданная ФАС.Гарантиный срок 2 года со дня ввода в эксплуатацию. | км | 5.6 | 0.6 | 0 | 0 | 6.2 | 29756.38 | 184489.556 | 217697.6761 | Отгрузка до филиалов ОАО "Башинформсвязь" (г. Белорецк, г. Бирск, г. Мелеуз, р.ц. Месягутово, г. Сибай, г. Стерлитамак, г. Туймазы, г. Уфа). Отгрузочные реквизиты будут сообщены дополнительно по согласованию сторон.
2 | Волоконно-оптический кабель связи для прокладки в грунтах всех категорий типа ОКБ-0,22-24П (маркировка завода "Сарансккабель-Оптика") с круглой проволочной броней. Кабель имеет оптический сердечник модульной конструкции с числом ОВ кратным х2 в каждом отдельном модуле, состоящий из центрального силового элемента в виде стеклопластикового прутка. Растягивающие усилие не менее 7 кН. Количество волокон в кабеле: 24. Тип волокна по спецификации ITU-T G.652.D производства Corning SMF 28e+LL. (См. техническое задание) |  | км | 0.4 | 0.3 | 0 | 0 | 0.7 | 28600 | 20020 | 23623.6
3 | Волоконно-оптический кабель связи для прокладки в грунтах всех категорий типа ОКБ-0,22-64П (маркировка завода "Сарансккабель-Оптика") с круглой проволочной броней. Кабель имеет оптический сердечник модульной конструкции с числом ОВ кратным х2 в каждом отдельном модуле, состоящий из центрального силового элемента в виде стеклопластикового прутка. Растягивающие усилие не менее 7 кН. Количество волокон в кабеле: 64. Тип волокна по спецификации ITU-T G.652.D производства Corning SMF 28e+LL. (См. техническое задание) |  | км | 0.5 | 0 | 0 | 0 | 0.5 | 66309.52 | 33154.76 | 39122.6168
4 | Волоконно-оптический кабель связи для прокладки в грунтах всех категорий типа ОКБ-0,22-16П (маркировка завода "Сарансккабель-Оптика") с круглой проволочной броней. Кабель имеет оптический сердечник модульной конструкции с числом ОВ кратным х2 в каждом отдельном модуле, состоящий из центрального силового элемента в виде стеклопластикового прутка. Растягивающие усилие не менее 7 кН. Количество волокон в кабеле:16. Тип волокна по спецификации ITU-T G.652.D производства Corning SMF 28e+LL. (См. техническое задание) |  | км | 0.8 | 0.9 | 0.6 | 0 | 2.3 | 24630 | 56649 | 66845.82
5 | Волоконно-оптический кабель связи для прокладки в грунтах всех категорий типа ОКБ-0,22-48П (маркировка завода "Сарансккабель-Оптика") с круглой проволочной броней. Кабель имеет оптический сердечник модульной конструкции с числом ОВ кратным х2 в каждом отдельном модуле, состоящий из центрального силового элемента в виде стеклопластикового прутка. Растягивающие усилие не менее 7 кН. Количество волокон в кабеле: 48. Тип волокна по спецификации ITU-T G.652.D производства Corning SMF 28e+LL. (См. техническое задание) |  | км | 0 | 0.5 | 0.3 | 0 | 0.8 | 45000 | 36000 | 42480
6 | Волоконно-оптический кабель связи для прокладки в грунтах всех категорий типа ОКБ-0,22-8П (маркировка завода "Сарансккабель-Оптика") с круглой проволочной броней. Кабель имеет оптический сердечник модульной конструкции с числом ОВ кратным х2 в каждом отдельном модуле, состоящий из центрального силового элемента в виде стеклопластикового прутка. Растягивающие усилие не менее 7 кН. Количество волокон в кабеле: 8. Тип волокна по спецификации ITU-T G.652.D производства Corning SMF 28e+LL. (См. техническое задание) | Протокол испытаний аккредитованной испытательной лабораторией в соответсвии требований "Правил применения оптических кабелей связи, пассивных оптических устройств и устройств для сварки оптических волокон" (Приказ №47 от 19.04.2006 г. Мининформсвязи РФ), декларация о соответсвии , выданная ФАС.Гарантиный срок 2 года со дня ввода в эксплуатацию. | км | 5.8 | 15.69 | 4.784 | 0.8 | 27.074 | 21610 | 585069.14 | 690381.5852 | Отгрузка до филиалов ОАО "Башинформсвязь" (г. Белорецк, г. Бирск, г. Мелеуз, р.ц. Месягутово, г. Сибай, г. Стерлитамак, г. Туймазы, г. Уфа). Отгрузочные реквизиты будут сообщены дополнительно по согласованию сторон.
7 | Оптический кабель негорючий, 48 ОВ (для прокладки в шахтах АТС и внутри зданий).Сердечник модульной конструкции. Число волокон в модуле кратно 4.Растягивающее усилие не менее 1.5кН, раздавливающее усилие не менее 0,3кН/см. Диэлектрический центральный силоовой элемент. Оболочка из полиэтилена, нераспространяющего горение. Тип волокна по спецификации ITU-T G.657А; SMF-28 eXB, производства Corning, Fujikura. (см. техническое задание) |  | км | 0 | 0.2 | 0.2 | 0 | 0.4 | 59539 | 23815.6 | 28102.408
8 | Оптический кабель негорючий, 8 ОВ (для прокладки в шахтах АТС и внутри зданий).Сердечник модульной конструкции. Число волокон в модуле кратно 4.Растягивающее усилие не менее 1.5кН, раздавливающее усилие не менее 0,3кН/см. Диэлектрический центральный силоввой элемент. Оболочка из полиэтилена, нераспространяющего горение. Тип волокна по спецификации ITU-T G.657А; SMF-28 eXB, производства Corning, Fujikura. (см. техническое задание) |  | км | 0.3 | 0.3 | 0.2 | 0 | 0.8 | 32832 | 26265.6 | 30993.408
9 | Волоконно-оптический кабель связи самонесущий диэлектрический. Сердечник кабеля содержит диэлектрический центральный силовой элемент и внещний повив из оптических модулей. Количество волокон в кабеле: 16. Растягивающее усилие не менее 12 кН. Тип волокна ппо спецификации ITU-T G.657А; SMF-28 eXB, производства Corning, Fujikura ( См. техническое задание) |  | км | 0.4 | 0.2 | 0 | 0 | 0.6 | 37647.67 | 22588.602 | 26654.5504
10 | Волоконно-оптический кабель связи самонесущий диэлектрический. Сердечник кабеля содержит диэлектрический центральный силовой элемент и внещний повив из оптических модулей. Количество волокон в кабеле: 8. Растягивающее усилие не менее 12 кН. Тип волокна поо спецификации ITU-T G.657А; SMF-28 eXB, производства Corning, Fujikura (см. техническое задание) |  | км | 0 | 0.5 | 0.5 | 0 | 1 | 33705.02 | 33705.02 | 39771.9236
11 | Волоконно-оптический кабель связи самонесущий диэлектрический. Сердечник кабеля содержит диэлектрический центральный силовой элемент и внещний повив из оптических модулей. Количество волокон в кабеле: 96. Растягивающее усилие не менее 15 кН. Тип волокна ппо спецификации ITU-T G.657А; SMF-28 eXB, производства Corning, Fujikura (см. техническое задание) |  | км | 0 | 0.2 | 0 | 0 | 0.2 | 98728.8 | 19745.76 | 23299.9968
12 | Волоконно-оптический кабель связи для прокладки в канализации , с ленточной или гофрированной броней. Количество волокон в кабеле: 24. Тип волокна по спецификации ITU-T G.657А, SMF-28 eXB. (См. техническое задание) |  | км | 1 | 1 | 0.2 | 0.3 | 2.5 | 24000 | 60000 | 70800
13 | Волоконно-оптический кабель связи для прокладки в канализации , с ленточной или гофрированной броней. Количество волокон в кабеле: 32. Тип волокна по спецификации ITU-T G.657А, SMF-28 eXB. (См. техническое задание) |  | км | 0.5 | 0.8 | 1.1 | 0 | 2.4 | 30250 | 72600 | 85668
14 | Волоконно-оптический кабель связи для прокладки в канализации , с ленточной или гофрированной броней. Количество волокон в кабеле: 48. Тип волокна по спецификации ITU-T G.657А, SMF-28 eXB. (См. техническое задание) |  | км | 0.928 | 0.5 | 0.5 | 0 | 1.928 | 41000 | 79048 | 93276.64
15 | Волоконно-оптический кабель связи для прокладки в канализации , с ленточной или гофрированной броней. Количество волокон в кабеле: 4. Тип волокна по спецификации ITU-T G.657А, SMF-28 eXB. |  | км | 0.5 | 1.4 | 1 | 1 | 3.9 | 21000 | 81900 | 96642
16 | Волоконно-оптический кабель связи для прокладки в канализации , с ленточной или гофрированной броней. Количество волокон в кабеле: 8. Тип волокна по спецификации ITU-T G.657А, SMF-28 eXB. (См. техническое задание) | Протокол испытаний аккредитованной испытательной лабораторией в соответсвии требований "Правил применения оптических кабелей связи, пассивных оптических устройств и устройств для сварки оптических волокон" (Приказ №47 от 19.04.2006 г. Мининформсвязи РФ), декларация о соответсвии , выданная ФАС.Гарантиный срок 2 года со дня ввода в эксплуатацию. | км | 3.3 | 5 | 1.1 | 0 | 9.4 | 22000 | 206800 | 244024 | Отгрузка до филиалов ОАО "Башинформсвязь" (г. Белорецк, г. Бирск, г. Мелеуз, р.ц. Месягутово, г. Сибай, г. Стерлитамак, г. Туймазы, г. Уфа). Отгрузочные реквизиты будут сообщены дополнительно по согласованию сторон.
17 | Волоконно-оптический кабель связи негорючий (для прокладки в канализации, в шахтах АТС и внутри зданий) с ленточной или гофрированной броней. Количество волокон в кабеле: 48. Тип волокна по спецификации ITU-T G.657А, SMF-28 eXB. (См. техническое задание) |  | км | 0 | 0.4 | 0.2 | 0 | 0.6 | 37990 | 22794 | 26896.92
18 | Волоконно-оптический кабель связи негорючий (для прокладки в канализации, в шахтах АТС и внутри зданий) с ленточной или гофрированной броней. Количество волокон в кабеле: 72. Тип волокна по спецификации ITU-T G.657А, SMF-28 eXB. |  | км | 0 | 0 | 0.15 | 0 | 0.15 | 72000 | 10800 | 12744
19 | Волоконно-оптический кабель связи негорючий (для прокладки в канализации, в шахтах АТС и внутри зданий) с ленточной или гофрированной броней. Количество волокон в кабеле: 8. Тип волокна по спецификации ITU-T G.657А, SMF-28 eXB. |  | км | 0.8 | 0.3 | 0.3 | 0.3 | 1.7 | 20110 | 34187 | 40340.66
20 | Волоконно-оптический кабель связи негорючий (для прокладки в канализации, в шахтах АТС и внутри зданий) с ленточной или гофрированной броней. Количество волокон в кабеле: 96. Тип волокна по спецификации ITU-T G.657А, SMF-28 eXB. (См. техническое задание) |  | км | 0 | 0.2 | 0.2 | 0 | 0.4 | 80000 | 32000 | 37760
21 | Волоконно-оптический кабель связи подвесной с вынесенным силовым элементом. Кабель имеет оптический сердечник модульной конструкции, состоящий из центрального силового элемента в виде стеклопластикового прутка. Количество волокон в кабеле: 16. Растягивающщее усилие не менее 9 кН. Тип волокна по спецификации ITU-T G.657А; SMF-28 eXB; производства Corning, Fujikura(См. техническое задание) |  | км | 1.2 | 0.7 | 1 | 0 | 2.9 | 37647.67 | 109178.243 | 128830.3267
22 | Волоконно-оптический кабель связи подвесной с вынесенным силовым элементом. Кабель имеет оптический сердечник модульной конструкции, состоящий из центрального силового элемента в виде стеклопластикового прутка. Количество волокон в кабеле: 2. Растягивающеее усилие не менее 9 кН. Тип волокна по спецификации ITU-T G.657А; SMF-28 eXB; производства Corning, Fujikura (См. техническое задание) |  | км | 0 | 0.6 | 0.5 | 0 | 1.1 | 16814.27 | 18495.697 | 21824.9225
23 | Волоконно-оптический кабель связи подвесной с вынесенным силовым элементом. Кабель имеет оптический сердечник модульной конструкции, состоящий из центрального силового элемента в виде стеклопластикового прутка. Количество волокон в кабеле: 32. Растягивающщее усилие не менее 9 кН. Тип волокна по спецификации ITU-T G.657А; SMF-28 eXB; производства Corning, Fujikura (См. техническое задание) |  | км | 0.3 | 0 | 0 | 0 | 0.3 | 46436.29 | 13930.887 | 16438.4467
24 | Волоконно-оптический кабель связи подвесной с вынесенным силовым элементом. Кабель имеет оптический сердечник модульной конструкции, состоящий из центрального силового элемента в виде стеклопластикового прутка. Количество волокон в кабеле: 4. Растягивающеее усилие не менее 9 кН. Тип волокна по спецификации ITU-T G.657А; SMF-28 eXB; производства Corning, Fujikura (См. техническое задание) |  | км | 0 | 0 | 0 | 3.9 | 3.9 | 22000 | 85800 | 101244
25 | Волоконно-оптический кабель связи самонесущий диэлектрический. Сердечник кабеля содержит диэлектрический центральный силовой элемент и внещний повив из оптических модулей. Количество волокон в кабеле: 12. Растягивающее усилие не менее 12 кН. Тип волокна ппо спецификации ITU-T G.657А; SMF-28 eXB, производства Corning, Fujikura (См. техническое задание) |  | км | 0.2 | 1.3 | 0.2 | 0 | 1.7 | 26270 | 44659 | 52697.62
26 | Волоконно-оптический кабель связи самонесущий диэлектрический. Сердечник кабеля содержит диэлектрический центральный силовой элемент и внещний повив из оптических модулей. Количество волокон в кабеле: 32. Растягивающее усилие не менее 12 кН. Тип волокна ппо спецификации ITU-T G.657А; SMF-28 eXB, производства Corning, Fujikura (См. техническое задание) | Протокол испытаний аккредитованной испытательной лабораторией в соответсвии требований "Правил применения оптических кабелей связи, пассивных оптических устройств и устройств для сварки оптических волокон" (Приказ №47 от 19.04.2006 г. Мининформсвязи РФ), декларация о соответсвии , выданная ФАС.Гарантиный срок 2 года со дня ввода в эксплуатацию. | км | 0 | 0.2 | 0 | 0 | 0.2 | 41159 | 8231.8 | 9713.524 | Отгрузка до филиалов ОАО "Башинформсвязь" (г. Белорецк, г. Бирск, г. Мелеуз, р.ц. Месягутово, г. Сибай, г. Стерлитамак, г. Туймазы, г. Уфа). Отгрузочные реквизиты будут сообщены дополнительно по согласованию сторон.
27 | Волоконно-оптический кабель связи самонесущий диэлектрический. Сердечник кабеля содержит диэлектрический центральный силовой элемент и внещний повив из оптических модулей. Количество волокон в кабеле: 64. Растягивающее усилие не менее 12 кН. Тип волокна ппо спецификации ITU-T G.657А; SMF-28 eXB, производства Corning, Fujikura (См. техническое задание) |  | км | 0 | 0.2 | 0 | 0 | 0.2 | 61778 | 12355.6 | 14579.608
[10 empty] | 1934283.265 | 2282454.2527
[10 empty] | В т.ч. НДС | 348170.9877
Предельная сумма лота составляет: 2 282 454,25 руб. с НДС.
Объем может быть изменен на 30% без изменения стоимости единицы
Требуемые сроки поставки: |  | 1 квартал 2014 - до 31 марта; 2 квартал 2014 - до 25 апреля; 3 квартал 2014 - до 1 июля; 4 квартал 2014 - до 15 сентября .
Условия доставки |  | Отгрузка до филиалов ОАО "Башинформсвязь" (г. Белорецк, г. Бирск, г. Мелеуз, р.ц. Месягутово, г. Сибай, г. Стерлитамак, г. Туймазы, г. Уфа). Отгрузочные реквизиты будут сообщены дополнительно по согласованию сторон.
Транспортировка товара: |  | Транспортировка товара осуществляется железнодорожным и/или автомобильным транспортом, в объеме транзитной (вагонной) нормы или кратной транзитной (вагонной) норме за счет Поставщика.
Особые условия |  | паспорт;
техническое описание поставляемого товара
инструкция на русском языке
сертификат соотвествия страндартам
Гарантийные обязательства |  | Гарантийные обязательства - 2 года со дня ввода в эксплуатацию
Инициатор закупки: |  | Яппарова Р.Д. тел.: (347) 221-56-62; 8-901-817-39-50 эл.почта r.yapparova@bashtel.ru Силов К.В. тел.: (347) 221-54-09; 8-901-817-39-50 эл.почта r.yapparova@bashtel.ru
Контактное лицо по тех. вопросам |  | Силов К.В. 8 (347) 221-54-09; 8-901-817-36-94