## ЛСР 17 граф
Приложение № 1.3. к Документации о закупке
СОГЛАСОВАНО: |  |  |  |  | ПАО "Башинформсвязь", РТПС Бирск | [6 empty] | УТВЕРЖДАЮ:
(наименование стройки)
_________________ | [11 empty] | _________________
" _____ " ________________ 2016 г. | [11 empty] | "____" ______________2016 г.
ЛОКАЛЬНЫЙ СМЕТНЫЙ РАСЧЕТ
(локальная смета)
на капитальный ремонт кровли ТЦТЭТ ТЦ №2 участок УКВ Уфа РТПС Бирск
(наименование работ и затрат, наименование объекта)
Основание:
|  |  | Сметная стоимость строительных работ _______________________________________________________________________________________________ | [5 empty] | ___________________________202950,56 |  | руб.
|  |  | Средства на оплату труда _______________________________________________________________________________________________ | [5 empty] | ___________________________1610 |  | руб.
|  |  | Сметная трудоемкость _______________________________________________________________________________________________ | [5 empty] | _______________________________________________________________________________________________130,15 |  | чел.час
Составлен(а) в текущих (прогнозных) ценах по состоянию на ______________
№ пп | Обосно- вание | Наименование | Ед. изм. | Кол. | Стоимость единицы, руб. |  |  |  | Общая стоимость, руб. |  |  |  | Т/з осн. раб.на ед. | Т/з осн. раб. Всего | Т/з мех. на ед. | Т/з мех. Всего
[5 empty] | Всего | В том числе |  |  | Всего | В том числе
[6 empty] | Осн.З/п | Эк.Маш | З/пМех |  | Осн.З/п | Эк.Маш | З/пМех
1 | 2 | 3 | 4 | 5 | 6 | 7 | 8 | 9 | 10 | 11 | 12 | 13 | 14 | 15 | 16 | 17
Раздел 1. Ремонт кровли
1 | ТЕР46-04-008-01 Приказ Минстроя России от 12.11.14 №703/пр | Разборка покрытий кровель: из рулонных материалов | 100 м2 покрытия | 2,611 261,1 / 100 | 176.81 | 141.79 | 35.02 |  | 462 | 371 | 91 |  | 14.38 | 37.55
2 | ТЕР46-04-011-12 Приказ Минстроя России от 12.11.14 №703/пр | Разборка покрытий: цементных толщиной 25 мм (применительно) - стяжки | 100 м2 покрытия | 0,68 68 / 100 | 957.15 | 311.66 | 645.49 | 67.85 | 651 | 212 | 439 | 46 | 28.54 | 19.41 | 5.58 | 3.79
3 | ТЕР46-04-011-13 Приказ Минстроя России от 12.11.14 №703/пр | На каждые 5 мм изменения толщины добавлять или уменьшать к расценке 46-04-011-12 (применительно) | 100 м2 покрытия | 0,68 68 / 100 | 2482.05 | 573.3 | 1908.75 | 200.7 | 1688 | 390 | 1298 | 136 | 52.5 | 35.7 | 16.5 | 11.22
4 | ТЕР12-01-002-09 Приказ Минстроя России от 12.11.14 №703/пр | Устройство кровель плоских из наплавляемых материалов: в два слоя | 100 м2 кровли | 2,611 261,1 / 100 | 9288.36 | 170.74 | 53.47 | 3.27 | 24252 | 446 | 140 | 9 | 14.36 | 37.49 | 0.2 | 0.52
Итого прямые затраты по смете в ценах 2001г. | [8 empty] | 27053 | 1419 | 1968 | 191 |  | 130.15 |  | 15.53
Накладные расходы | [8 empty] | 1817
В том числе, справочно:
110% ФОТ (от 1155) (Поз. 1-3) | [8 empty] | 1271
120% ФОТ (от 455) (Поз. 4) | [8 empty] | 546
Сметная прибыль | [8 empty] | 938
В том числе, справочно:
65%*0.85 ФОТ (от 455) (Поз. 4) | [8 empty] | 251
70%*0.85 ФОТ (от 1155) (Поз. 1-3) | [8 empty] | 687
Итоги по смете:
Работы по реконструкции зданий и сооружений (усиление и замена существующих конструкций, разборка и возведение отдельных конструктивных элементов) | [8 empty] | 4759 |  |  |  |  | 92.66 |  | 15.01
Кровли | [8 empty] | 25049 |  |  |  |  | 37.49 |  | 0.52
Итого | [8 empty] | 29808 |  |  |  |  | 130.15 |  | 15.53
В том числе:
Материалы | [8 empty] | 23666
Машины и механизмы | [8 empty] | 1968
ФОТ | [8 empty] | 1610
Накладные расходы | [8 empty] | 1817
Сметная прибыль | [8 empty] | 938
Перевод в текущие цены (Приложение №4 , п. 1.7 к приказу Гос. комитета РБ по стр-ву иархитектуре от 18 декабря 2015г. №331 29 808 * 5,77 | [8 empty] | 171992
НДС 18% | [8 empty] | 30958.56
ВСЕГО по смете | [8 empty] | 202950.56 |  |  |  |  | 130.15 |  | 15.53
Предложение о коэффициенте снижения цены
Цена с учетом коэффициента снижения цены, руб. без учета НДС 18 % | [8 empty] | 0
Цена с учетом коэффициента снижения цены, руб. с НДС 18 % | [8 empty] | 0
Составил: ___________________________
(должность, подпись, расшифровка)
(должность, подпись, расшифровка)