## Лист1
Приложение 1
СПЕЦИФИКАЦИЯ
ЛОТ № | 10700 | Поставка сплит - систем
№ п.п. | Ном. Номер | Наименование товара | Наименование товара поставщика1 | Описание | Eд.изм | Количество |  |  |  |  | Предельная цена за единицу измерения без НДС, включая стоимость тары и доставку, рубли РФ | Предельная сумма без НДС, включая стоимость тары и доставку, рубли РФ | Предельная сумма в том числе НДС, включая стоимость тары и доставку, рубли РФ | Адрес поставки
[6 empty] | 1 кв. | 2 кв. | 3 кв. | 4 кв. | Итого
1 | 2 | 3 | 4 | 5 | 6 | 7 | 8 | 9 | 10 | 11 | 12 | 13 | 14 | 15
1 | 40566 | КОНДИЦИОНЕР СПЛИТ-СИСТЕМА |  | Настенная сплит-система, мощность охлаждения не менее 3,5 кВт, наличие зимнего комплекта | шт | 0 | 25 | 0 | 0 | 25 | 29500 | 737500 | 870250 | г. Бирск, г. Мелеуз, г. Туймазы, г. Уфа
2 | 40567 | КОНДИЦИОНЕР СПЛИТ-СИСТЕМА |  | Настенная сплит-система, мощность охлаждения не менее 4,7 кВт. наличие зимнего комплекта | шт | 0 | 2 | 0 | 0 | 2 | 39450 | 78900 | 93102 | г. Стерлитамак, г. Уфа
3 | 40568 | КОНДИЦИОНЕР СПЛИТ-СИСТЕМА |  | Настенная сплит-система, мощность охлаждения не менее 7,0 кВт, наличие зимнего комплекта | шт | 0 | 7 | 0 | 0 | 7 | 49600 | 347200 | 409696 | г. Стерлитамак, Г. Туймазы, С. Месягутово, г. Баймак
4 | 42953 | КОНДИЦИОНЕР СПЛИТ-СИСТЕМА |  | Настенная сплит-система, мощность охлаждения не менее 2,5 кВт, наличие зимнего комплекта | шт | 0 | 15 | 0 | 0 | 15 | 26700 | 400500 | 472590 | г. Сибай, г. Стерлитамак, г. Уфа
[12 empty] | 1564100 | 1845638
[12 empty] | в т.ч. НДС | 281538
Предельная стоимость лота составляет 1 845 638,00 руб. (с НДС)
Объем может быть изменен на 30% без изменения стоимости единицы
Требуемые сроки поставки: |  |  | 30 июня 2015 года
Транспортировка товара: |  |  | Транспортировка товара осуществляется железнодорожным и/или автомобильным транспортом, в объеме транзитной (вагонной) нормы или кратной транзитной (вагонной) норме за счет Поставщика.
Особые условия |  |  | В стоимость одной единицы оборудования сплит-системы входят: 1. Материалы для установки кондиционеров: трубопровод медный, кронштейны для установки наружних блоков, энергофлекс для трубопроводов, кабель-канал пластиковый, кабель электропитания, крепёж (болты, гайки, дюбеля, шпильки). 2. Антивандальная решетка. 3. Пусконаладочные работы (монтаж, запуск, настройка кондиционеров) транспортные и командировочные расходы.
Гарантийные обязательства |  |  | не менее 24 месяца
Срок службы |  |  | не менее 7 лет
Инициатор закупки: |  |  | Кощеев С.А., тел. , эл.почта:
Контактное лицо по тех. Вопросам
1Заполняется в случае отличия наименования продукции, предлагаемой участником, от наименования продукции, указанной в закупочной документации
Исполнитель:
Хайруллин Радик Хакимович
тел. |  | 2506685
эл.почта