## Лист1
Приложение 1
СПЕЦИФИКАЦИЯ
ЛОТ | Поставка антенн для ТВ передатчиков
№ п.п. | Наименование товара | Описание | Eд.изм |  |  | Цена за единицу измерения без НДС, включая стоимость тары и доставку, рубли РФ | Сумма без НДС, включая стоимость тары и доставку, рубли РФ | Сумма в том числе НДС, включая стоимость тары и доставку, рубли РФ | Адрес поставки
|  |  |  | II кв. | Итого
1 | 2 | 3 | 4 | 5 | 6 | 7 | 8 | 9 | 13
1 | АНТЕННА "ТУРНИКЕТ-2Г" 10Й, 2-Й ТВК 0,5 КВТ | Антенна "Турникет-2" горизонтальной поляризации, 2 ТВК, рабочая полоса 58-66 МГц, входное сопротивление 50 Ом, разъем - розетка 7/16, входная мощность до 1 кВт | шт | 1 | 1 | 100000 | 100000 | 118000 | Республика Башкортостан, г. Уфа, ул. Каспийская,14
2 | АНТЕННА "ТУРНИКЕТ-2Г" 10Й, 2-Й ТВК 0,5 КВТ | Антенна "Турникет-2" горизонтальной поляризации, 1 ТВК, рабочая полоса 48,5-56,5 МГц, входное сопротивление 50 Ом, разъем - розетка 7/16, входная мощность до 1 кВт | шт | 1 | 1 | 100000 | 100000 | 118000 | Республика Башкортостан, г. Уфа, ул. Каспийская,14
3 | АНТЕННА ПЕРЕДАЮЩАЯ ТЕЛЕВИЗИОННАЯ, АПГК.2 "ЗИГЗАГ" 7Й,10Й ТВК О,5 КВТ | Антенна "Зигзаг-1" горизонтальной поляризации, рабочая полоса 174-230 МГц, входное сопротивление 50 Ом, разъем - розетка 7/16, входная мощность до 0,5 кВт | шт | 2 | 2 | 48000 | 96000 | 113280 | Республика Башкортостан, г. Уфа, ул. Каспийская,15
4 | ТРАНСФОРМАТОР СОПРОТИВЛЕНИЯ 50-75 ОМ | Трансформатор сопротивления 75-50 Ом, на 7 ТВК, , входной разъем розетка СР-75, выходной розетка 7/16. | шт | 1 | 1 | 3200 | 3200 | 3776 | Республика Башкортостан, г. Уфа, ул. Каспийская,16
5 | ТРАНСФОРМАТОР СОПРОТИВЛЕНИЯ 50-75 ОМ | Трансформатор сопротивления 75-50 Ом, на 2 ТВК, входной разъем розетка СР-75, выходной розетка 7/16. | шт | 1 | 1 | 3200 | 3200 | 3776 | Республика Башкортостан, г. Уфа, ул. Каспийская,17
6 | ТРАНСФОРМАТОР СОПРОТИВЛЕНИЯ 50-75 ОМ | Трансформатор сопротивления 75-50 Ом, на 1 ТВК, мощность до 1 кВт, входной разъем розетка СР-75, выходной розетка 7/16. | шт | 1 | 1 | 3200 | 3200 | 3776 | Республика Башкортостан, г. Уфа, ул. Каспийская,18
7 | ТРАНСФОРМАТОР СОПРОТИВЛЕНИЯ 50-75 ОМ | Трансформатор сопротивления 75-50 Ом, на 10 ТВК, мощность до 1 кВт, входной разъем розетка СР-75, выходной розетка 7/16. | шт | 1 | 1 | 3200 | 3200 | 3776 | Республика Башкортостан, г. Уфа, ул. Каспийская,19
8 | ФИДЕР 7/8 50 ОМ, 150 М., ОКОНЦОВАННЫЙ | Фидер RF - 7/8 длиной 150 метров оконцованный вилками 7/16. Заземляющее устройство УЗ-7/8 для фидера 7/8 - 1 шт. Крепежное устройство для фидера 7/8 тип КУ-4 - 240 шт. | шт | 1 | 1 | 57000 | 57000 | 67260 | Республика Башкортостан, г. Уфа, ул. Каспийская,20
9 | ФИДЕР 7/8 50 ОМ, 140 М., ОКОНЦОВАННЫЙ | Два отрезка фидера RF - 7/8 длиной по 140 метров оконцованных вилками 7/16. Заземляющее устройство УЗ-7/8 для фидера 7/8 - 2 шт. Крепежное устройство для двух фидеров 7/8 тип КУ-5-7/8-2 - 120 шт. | шт | 2 | 2 | 53000 | 106000 | 125080 | Республика Башкортостан, г. Уфа, ул. Каспийская,21
10 | ФИДЕР 7/8 50 ОМ, 100 М., ОКОНЦОВАННЫЙ | Фидер RF - 7/8 длиной 100 метров оконцованный вилками 7/16. Заземляющее устройство УЗ-7/8 для фидера 7/8 - 1 шт. Крепежное устройство для фидера 7/8 тип КУ-4 - 80 шт. | шт | 1 | 1 | 38000 | 38000 | 44840 | Республика Башкортостан, г. Уфа, ул. Каспийская,22
[7 empty] | 509800 | 601564
[7 empty] | В т.ч. НДС | 91764
Предельная сумма лота составляет: 601 564,00 руб. с НДС.
Объем может быть изменен на 30% без изменения стоимости единицы
Требуемые сроки поставки: |  | до 10 мая 2014 г.
Транспортировка товара: |  | Транспортировка товара осуществляется железнодорожным и/или автомобильным транспортом, в объеме транзитной (вагонной) нормы или кратной транзитной (вагонной) норме за счет Поставщика.
Особые условия |  | Поставщик обязан предоставить вместе с Товаром следующие сопроводительные документы: 1) Паспорт. 2) Сертификат соответствия стандартам РФ, Сертификат соответсвия Система сертификации в области связи. 3) Гарантия на данное оборудование не менее 12 мес. с момента отгрузки.
Срок службы |  | не менее 10 лет
Контактное лицо по тех. Вопросам |  | Токтаев В.И тел 8/347/221-12-01
Место доставки |  | Республика Башкортостан, г. Уфа, ул. Каспийская,14 ОАО "Башинформсвязь, Контактное лицо: заведующая складом Иксанова Флюра Сагитовна т. 8-905-352-77-79; Подгорная Резида Рифгатовна-8-917-759-60-83
Исполнитель:
Гулиев Тимур Абрекович
тел. | (347)251-71-23

## XLR_NoRangeSheet (hidden)
4.2, Developer (build 122-D7) | #NAME?
Query2 | 171 | г. Уфа | 1320 | Поставка антенн для ТВ передатчиков | Токтаев В.И., тел. , эл.почта: | Токтаев В.И тел 8/347/221-12-01 | Поставка антенн для ТВ передатчиков | 30.04.2014 | Гулиев Тимур Абрекович | (347)251-71-23 | 2959 | Отдел радио и телевидения (ОРиТ) | 0 | Приложение 1.1