## Опора жб 8,0
Спецификация Приложение №1 к Извещению
№п/п | Наименование товара | единица измерения | Описание ( требования) | Общее количество | Цена за единицу с НДС, руб. | Общая стоимость с НДС, руб. | Общая стоимость без НДС, руб. | Срок поставки | Адрес поставки
1 | Контейнер связи КУС 2,55*2,4*2,0 | штука | Контейнер узла связи КУС огнестойкий предназначен для размещения аппаратуры связи или другого оборудования и может использоваться в качестве узловой или оконечной станции. Контейнер узла связи предназначен для установки на открытом воздухе и обеспечивает защиту оборудования от погодных воздействий и несанкционированного проникновения: Корпус контейнера выполнен из стали толщиной 2 мм,крыша контейнера двускатная. Контейнер внутри обшит ГВЛ (гипсоволокнистая плита) или фанерой, Пол покрыт антистатическим линолеумом; утеплен слоем теплоизоляции толщиной не менее 50 мм, оборудован шиной нулевой 6*9мм8/1в кол-ве 2 шт,вентиляции ( электровентилятор 1,25ЭВ-2,8-6-3270У4- 2 шт с решеткой-2 шт +вентилятор ВК-160Б) Стальная антивандальная дверь запирается на замок-1 шт. Для подключения к сети переменного тока контейнер узла связи комплектуется: Щит распределительным настенный -1 шт (, в комплектацию ШРН входит: корпус эл.щетка с замком ,с счетчиком электрической энергии Меркурий 200.02 в кол-ве1 шт;автоматический выключатель однополюсной ВА 47-29IP16А4,5кА-2 шт Светильником ПСХ-60 (евро) 60IP 54 c лампой накаливания 60Вт1 шт, Электрическими розетками3 местными наружняя с заземлением PA16-243-1 шт выключатель IP44 наружный брызгозащитный-1 шт,)также КУС комплектуется: заглушка прямоугольная 12 модулей -2 шт, кожух оцинкованный для вентилятора -1 шт ,фильтр воздушный круглый-1 шт , Эл.розетка 3 местная наружняя с заземлением PA16-243-1 шт,Светильник ПСХ-60 (евро) 60IP 54 c лампой накаливания 60Вт1 шт, регулятор температуры RT820-1 шт ,автомат дифферинциальный АД 12-10Ф 30мА 1 шт , кабель ВВГ-П3*1,5 660В-10м ,кабель -канал 12*12-8 м,светильник светодиодный СПС-220-1 шт, Контейнер оснащен кабельными вводами, раздельно для электропитания и слаботочных линий связи. Конструктивно силовой кабельный ввод выполнен в верхнем углу (гусак), ввод кабелей связи осуществляется через 2 нижних отверстия (трубы диаметром 76 мм). Основные тех.характеристики : масса не более 1000кг, толщина обшивки каркаса (сталь) 2,0мм,толщина утеплителя, не менее 50мм. Габаритные размеры : высота 2,55м, ширина 2,4м, длина 2,0 м | 12 | 128620 | 1543440 | 1308000 | 5 шт. - до 15.05.2013 г. 7 шт. - до 10.07.2013 г. | 1) Белорецкий МУЭС, г. Белорецк, ул. Ленина, 41; 2) Бирский МУЭС, г. Бирск, ул. Бурновская, 10; 3) Мелеузовский МУЭС, г. Мелеуз, ул. Смоленская,45; 4) Сибайский МУЭС, г.Сибай, Индустриальное шоссе, 2; 5) Туймазинский МУЭС, г.Туймазы, ул.Гафурова,60; 6) ЦТЭ, г. Уфа, ул.Майкопская, 61
2 | Контейнер связи КУС 2,7*2,4*2,0 | штука | Контейнер узла связи КУС огнестойкий предназначен для размещения аппаратуры связи или другого оборудования и может использоваться в качестве узловой или оконечной станции. Контейнер узла связи предназначен для установки на открытом воздухе и обеспечивает защиту оборудования от погодных воздействий и несанкционированного проникновения: Корпус контейнера выполнен из стали толщиной 2 мм,крыша контейнера двускатная. Контейнер внутри обшит ГВЛ (гипсоволокнистая плита) или фанерой, Пол покрыт антистатическим линолеумом; утеплен слоем теплоизоляции толщиной не менее 50 мм, оборудован шиной нулевой 6*9мм8/1в кол-ве 2 шт,вентиляции ( электровентилятор 1,25ЭВ-2,8-6-3270У4- 2 шт с решеткой-2 шт +вентилятор ВК-160Б) Стальная антивандальная дверь запирается на замок-1 шт. Для подключения к сети переменного тока контейнер узла связи комплектуется: Щит распределительным настенный -1 шт (, в комплектацию ШРН входит: корпус эл.щетка с замком ,с счетчиком электрической энергии Меркурий 200.02 в кол-ве1 шт;автоматический выключатель однополюсной ВА 47-29IP16А4,5кА-2 шт Светильником ПСХ-60 (евро) 60IP 54 c лампой накаливания 60Вт1 шт, Электрическими розетками3 местными наружняя с заземлением PA16-243-1 шт выключатель IP44 наружный брызгозащитный-1 шт,)также КУС комплектуется: заглушка прямоугольная 12 модулей -2 шт, кожух оцинкованный для вентилятора -1 шт ,фильтр воздушный круглый-1 шт , Эл.розетка 3 местная наружняя с заземлением PA16-243-1 шт,Светильник ПСХ-60 (евро) 60IP 54 c лампой накаливания 60Вт1 шт, регулятор температуры RT820-1 шт ,автомат дифферинциальный АД 12-10Ф 30мА 1 шт , кабель ВВГ-П3*1,5 660В-10м ,кабель -канал 12*12-8 м,светильник светодиодный СПС-220-1 шт, Контейнер оснащен кабельными вводами, раздельно для электропитания и слаботочных линий связи. Конструктивно силовой кабельный ввод выполнен в верхнем углу (гусак), ввод кабелей связи осуществляется через 2 нижних отверстия (трубы диаметром 76 мм). Основные тех.характеристики : масса не более 1000кг, толщина обшивки каркаса (сталь) 2,0мм,толщина утеплителя, не менее 50мм, Габаритные размеры : высота 2,7 м, ширина 2,4 м, длина 2,0 м. | 7 | 146320 | 1024240 | 868000 | 7 шт. - до 10.07.2013 г. | 1) ЦТЭ, г. Уфа, ул.Майкопская, 61, 2) Стерлитамакский МУЭС, г.Стерлитамак, ул.Коммунистическая, 30
|  |  | Итого |  |  | 2567680 | 2176000
Предельная стоимость лота составляет: 2 567 680,00 рублей с учетом НДС
Объем может быть изменен на 30% без изменения стоимости единицы
Условия доставки: отгрузка до филиалов ОАО " Башинформсвязь"
Позиция №1 КУС 2,55 в кол-ве 5 штук: доставка по 1 штуке в Сибайский МУЭС,Бирский МУЭС, Туймазинский МУЭС, Мелеузовский МУЭС, Белорецкий МУЭС
Позиция №1 КУС 2,55 в кол-ве 7 штук: доставка в г. Уфа
Позиция № 2 КУС 2,7 в кол-ве 4 штук: доставка в г. Стерлитамак ; в кол-ве 1 штуки - доставка в г. Уфа
Поставщик обязан предоставить вместе с товаром следующие соправодительные документы:
1) Паспорт
Особые условия |  | 2) Техническое описание поставляемого Товара
3) Инструкция на русском языке
4) Сертификат соответствия стандартам.
Контактное лицо для информации |  | Ахметзянова В.Ф. тел.(347) 250-07-63; факс (347) 250-37-72; эл.почта : v.akhmetzyanova@bashtel.ru