## УР на компл. решения
Приложение №1 к Форме 3 ТЕХНИКО-КОММЕРЧЕСКОЕ ПРЕДЛОЖЕНИЕ
2б
Внимание! См. Примечание внизу таблицы
Удельные расценки (УР) на строительство телекоммуникационной инфраструктуры для оказания комплекса услуг на объектах нового строительства и реконструкции
| №(код) расценки | Наименование Работ | Единица измерения | Состав работ | Стоимость строительства (с учетом ПИР) единицы измерения без НДС, руб.
[5 empty] | Стоимость работ |  | в том числе ПИР**
Раздел 1. Удельные расценки на виды работ для строительства FTTB | [5 empty] | ввести Ксн: |  | ввод понижающего коэффициента раздела |  | базовые УКВ раздела
[6 empty] | 1 |  | 1
1.1. Строительство сетей FTTB cтандартная застройка и новостройки
| 100 | Строительство сетей абонентского доступа по технологии FTTB в стандартной застройке*: |  | FTTB стандартное строительство в домах (с ДРС до подъездов и установкой КБ/КЯ/ЯР: количество определяется по % проникновения; оконечивание кабеля (МПК и ВОК) с обеих сторон; трубостойки (стояки) устанавливаются с учетом 100% проникновения. Нормативная длина магистральных участков ВОЛС в кластере ШПД до 500 м(10) на один дом) | с учетом оборудования (только для FTTB) | без учета оборудования (в том числе без учета стоимости абонентских розеток для FTTB+IP СПВ)
| 100.6 | - для Домохозяйств, охваченных по технологии FTTB с проникновением до 30 % | 1 порт | ПИР (включая предварительную рабочую документацию); полный комплекс СМР, включая СМР на установку ТШ; стоимость материалов,вспомогательного оборудования, прочих затрат, оформление разрешительных документов (включая все согласования) необходимые при строительстве сетей FTTB, исполнительной документации по МР и РД, без учета стоимости коммутатора агрегации и телекоммуникационного шкафа узла доступа (ТШ) | 5374 | 3261.88 | 149.79 |  | 5374 | 3261.88 | 149.79
| 100.6.1 | - для Домохозяйств, охваченных по технологии FTTB с проникновением до 30 % | 1 порт | без СМР на установку ТШ | 5121.92 | 3009.8 | 149.79 |  | 5121.92 | 3009.8 | 149.79
| 100.7 | - для Домохозяйств, охваченных по технологии FTTB с проникновением от 30% до 50 % | 1 порт | ПИР (включая предварительную рабочую документацию); полный комплекс СМР , включая СМР на установку ТШ, стоимость материалов,вспомогательного оборудования, прочих затрат, оформление разрешительных документов (включая все согласования) необходимые при строительстве сетей FTTB, исполнительной документации по МР и РД, без учета стоимости коммутатора агрегации и телекоммуникационного шкафа узла доступа (ТШ) | 3950 | 2785.62 | 152.17 |  | 3950 | 2785.62 | 152.17
| 100.7.1 | - для Домохозяйств, охваченных по технологии FTTB с проникновением от 30% до 50 % | 1 порт | без СМР на установку ТШ | 3697.92 | 2533.54 | 152.17 |  | 3697.92 | 2533.54 | 152.17
| 100.8 | - для Домохозяйств, охваченных по технологии FTTB с проникновением 50 % | 1 порт | ПИР (включая предварительную рабочую документацию); полный комплекс СМР , включая СМР на установку ТШ, стоимость материалов,вспомогательного оборудования, прочих затрат, оформление разрешительных документов (включая все согласования) необходимые при строительстве сетей FTTB, исполнительной документации по МР и РД, без учета стоимости коммутатора агрегации и телекоммуникационного шкафа узла доступа (ТШ) | 3454 | 2506.53 | 160.27 |  | 3454 | 2506.53 | 160.27
| 100.8.1 | - для Домохозяйств, охваченных по технологии FTTB с проникновением 50 % | 1 порт | без СМР на установку ТШ | 3201.92 | 2254.45 | 160.27 |  | 3201.92 | 2254.45 | 160.27
| 100.9 | - для Домохозяйств, охваченных по технологии FTTB с проникновением от 50% до 80 % | 1 порт | ПИР (включая предварительную рабочую документацию); полный комплекс СМР , включая СМР на установку ТШ, стоимость материалов,вспомогательного оборудования, прочих затрат, оформление разрешительных документов (включая все согласования) необходимые при строительстве сетей FTTB, исполнительной документации по МР и РД, без учета стоимости коммутатора агрегации и телекоммуникационного шкафа узла доступа (ТШ) | 2752 | 2153.85 | 190.51 |  | 2752 | 2153.85 | 190.51
| 100.9.1 | - для Домохозяйств, охваченных по технологии FTTB с проникновением от 50% до 80 % | 1 порт | без СМР на установку ТШ | 2499.92 | 1901.77 | 190.51 |  | 2499.92 | 1901.77 | 190.51
| 100.10 | - для Домохозяйств, охваченных по технологии FTTB с проникновением выше 80 % | 1 порт | ПИР (включая предварительную рабочую документацию); полный комплекс СМР , включая СМР на установку ТШ, стоимость материалов,вспомогательного оборудования, прочих затрат, оформление разрешительных документов (включая все согласования) необходимые при строительстве сетей FTTB, исполнительной документации по МР и РД, без учета стоимости коммутатора агрегации и телекоммуникационного шкафа узла доступа (ТШ) | 2509 | 1998.35 | 226.47 |  | 2509 | 1998.35 | 226.47
| 100.10.1 | - для Домохозяйств, охваченных по технологии FTTB с проникновением выше 80 % | 1 порт | без СМР на установку ТШ | 2256.92 | 1746.27 | 226.47 |  | 2256.92 | 1746.27 | 226.47
| 101 | Строительство сетей абонентского доступа по технологии FTTB в Новостройках*: |  | ПИР (включая предварительную рабочую документацию); СМР FTTB строительство в новостройках (ДРС до подъездов и установкой КБ/КЯ/ЯР, включая разделение по крыльям: количество определяется из расчета 100 % проникновения, трубостойки (стояки) не строятся, ,оконечивание кабеля (МПК и ВОК) с обеих сторон, нормативная длина магистральных участков ВОЛС в кластере ШПД до 500 м на один дом
| 101.6 | - для Домохозяйств, охваченных по технологии FTTB с проникновением до 30 % | 1 порт | ПИР (включая предварительную рабочую документацию); полный комплекс СМР , включая СМР на установку ТШ, стоимость материалов,вспомогательного оборудования, прочих затрат, оформление разрешительных документов (включая все согласования) необходимые при строительстве сетей FTTB, исполнительной документации по МР и РД, без учета стоимости коммутатора агрегации и телекоммуникационного шкафа узла доступа (ТШ) | 6421 | 5379 | 178 |  | 6421 | 5379 | 178
| 101.6.1 | - для Домохозяйств, охваченных по технологии FTTB с проникновением до 30 % | 1 порт | без СМР на установку ТШ | 6168.92 | 5126.92 | 178 |  | 6168.92 | 5126.92 | 178
| 101.7 | - для Домохозяйств, охваченных по технологии FTTB с проникновением от 30% до 50 % | 1 порт | ПИР (включая предварительную рабочую документацию); полный комплекс СМР , включая СМР на установку ТШ, стоимость материалов,вспомогательного оборудования, прочих затрат, оформление разрешительных документов (включая все согласования) необходимые при строительстве сетей FTTB, исполнительной документации по МР и РД, без учета стоимости коммутатора агрегации и телекоммуникационного шкафа узла доступа (ТШ) | 5700 | 4794 | 183 |  | 5700 | 4794 | 183
| 101.7.1 | - для Домохозяйств, охваченных по технологии FTTB с проникновением от 30% до 50 % | 1 порт | без СМР на установку ТШ | 5447.92 | 4541.92 | 183 |  | 5447.92 | 4541.92 | 183
| 101.8 | - для Домохозяйств, охваченных по технологии FTTB с проникновением 50 % | 1 порт | ПИР (включая предварительную рабочую документацию); полный комплекс СМР , включая СМР на установку ТШ, стоимость материалов,вспомогательного оборудования, прочих затрат, оформление разрешительных документов (включая все согласования) необходимые при строительстве сетей FTTB, исполнительной документации по МР и РД, без учета стоимости коммутатора агрегации и телекоммуникационного шкафа узла доступа (ТШ) | 4374 | 3627 | 165 |  | 4374 | 3627 | 165
| 101.8.1 | - для Домохозяйств, охваченных по технологии FTTB с проникновением 50 % | 1 порт | без СМР на установку ТШ | 4121.92 | 3374.92 | 165 |  | 4121.92 | 3374.92 | 165
| 101.9 | - для Домохозяйств, охваченных по технологии FTTB с проникновением от 50% до 80 % | 1 порт | ПИР (включая предварительную рабочую документацию); полный комплекс СМР , включая СМР на установку ТШ, стоимость материалов,вспомогательного оборудования, прочих затрат, оформление разрешительных документов (включая все согласования) необходимые при строительстве сетей FTTB, исполнительной документации по МР и РД, без учета стоимости коммутатора агрегации и телекоммуникационного шкафа узла доступа (ТШ) | 3222 | 2599 | 153 |  | 3222 | 2599 | 153
| 101.9.1 | - для Домохозяйств, охваченных по технологии FTTB с проникновением от 50% до 80 % | 1 порт | без СМР на установку ТШ | 2969.92 | 2346.92 | 153 |  | 2969.92 | 2346.92 | 153
| 101.10 | - для Домохозяйств, охваченных по технологии FTTB с проникновением выше 80 % | 1 порт | ПИР (включая предварительную рабочую документацию); полный комплекс СМР , включая СМР на установку ТШ, стоимость материалов,вспомогательного оборудования, прочих затрат, оформление разрешительных документов (включая все согласования) необходимые при строительстве сетей FTTB, исполнительной документации по МР и РД, без учета стоимости коммутатора агрегации и телекоммуникационного шкафа узла доступа (ТШ) | 2397 | 1882 | 146 |  | 2397 | 1882 | 146
| 101.10.1 | - для Домохозяйств, охваченных по технологии FTTB с проникновением выше 80 % | 1 порт | без СМР на установку ТШ | 2144.92 | 1629.92 | 146 |  | 2144.92 | 1629.92 | 146
1.2.Работы,независимые от % проникновения
| 102 | Доумощнение ДРС в процессе строительства - прокладка и монтаж многопарного передаточного кабеля "витая пара" кат. 5е |  | Дополнительные затраты к затратам в п.100,п.101,п.104 и п.105
| 102.1 | ёмкостью 10 пар | 1м | ПИР (включая предварительную рабочую документацию); СМР, включая строительство горизонтальных участков трубостоек между подъездами (при необходимости, определяемой проектными решениями); восстановление отделки поверхностей; прокладку и монтаж кабеля по трубостойкам; бирки и наклейки, расшивку кабелей на патч-панели/плинты с двух сторон; монтаж муфт распределительных,монтаж ШАН/КБ/КЯ/ЯР/КРТ, укомплектованных патч-панелями/плинтами (со стоимостью ШАН/КБ/КЯ/ЯР/КРТ; патч-панелей/плинтов),монтаж проходных коробок под распределительные муфты. Со стоимостью всех материалов, включая прочие затраты,исполнительная документация по МР. |  | 137 | 15.07 |  |  | 137 | 15.07
| 102.2 | ёмкостью 25 пар | 1м |  |  | 200 | 22 |  |  | 200 | 22
| 102.3 | ёмкостью до 50 пар | 1м |  |  | 303 | 33.33 |  |  | 303 | 33.33
| 102.4 | ёмкостью до 100 пар | 1м |  |  | 413.9 | 45.53 |  |  | 413.9 | 45.53
| 103 | Прокладка и монтаж ВОК в кабельной канализации, в грунте, по опорам и др. способов прокладки ( при превышении длины магистральных участков ВОЛС 500 м на дом) см. примечание 11 В случае, если протяженность трассы ВОК менее 100 м, стоимость приравнивается к удельной стоимости участка = 100 м. независимо от фактической длины (см. примечание 16) | 1 км трассы | ПИР (включая предварительную рабочую документацию); СМР с учетом стоимости материалов( в том числе и для внутриобъектовых работ), с учетом технологических, монтажных запасов кабеля, перепадов по трассе по вертикали и горизонтали, включая восстановление кабельной канализации, промывку/чистку каналов, откачку воды,освобождение трассы прокладки кабеля от снега/мусора для доступа к кабельным колодцам; установку консолей в колодцах (при необходимости), герметизация каналов;оснащение/дооснащение опор необходимой арматурой;установку и перемонтаж муфт со сваркой волокон (включая стоимость муфт); герметизацию каналов; защита кабеля в опасных местах (места перехода через дороги, пересечение с инженерными сетями и т. д.);подрезку крон деревьев, бирки, сигнальные (опозновательные) ленты;внутриобъектовые работы, включая стоимость материалов и конструкций: монтаж кабельростов, кабельных каналов,стоек, оптических кроссов , оконечивание кабеля с двух сторон;проведение всех измерений ВОК, включая входной контроль кабеля;земельное дело, топосъемка (заказ и оплата) для строительства, согласования (при строительстве),топосъемка исполнительная;сдача в надзорные органы, оформление охранных зон линий связи; постановка на кадастровый учёт; оформление разрешительных и согласующих документов; справки о выполнении ТУ от собственников инфраструктуры; оформление комплекта исполнительной документации по МР и РД |  | 264000 | 29040 |  |  | 264000 | 29040
1.3.Строительство сетей FTTB 1 GE стандартная застройка и новостройки
| 104 | Строительство сетей 1 GE в стандартной застройке* | 1 порт | FTTB стандартное строительство в домах (с ДРС до подъездов и установкой КБ/КЯ/ЯР: количество определяется по % проникновения ;оконечивание кабеля (МПК и ВОК) с обеих сторон; трубостойки (стояки) устанавливаются с учетом 100 % проникновения. Нормативная длина магистральных участков ВОЛС в кластере ШПД до 500 м на один дом. | Удельная стоимость Работ без учёта ВОК на магистральном участке, руб. без НДС | без учета оборудования (в том числе без учета стоимости абонентских розеток для FTTB+IP СПВ)
| 104.1 | - для Домохозяйств, охваченных по технологии FTTB 1 GE с проникновением до 30 % | 1 порт | ПИР (включая предварительную рабочую документацию); полный комплекс СМР , включая СМР на установку ТШ; стоимость материалов,вспомогательного оборудования, прочих затрат, оформление разрешительных документов (включая все согласования) необходимые при строительстве сетей FTTB, исполнительной документации по МР и РД, без учета стоимости коммутатора агрегации, коммутатора доступа и телекоммуникационного шкафа узла доступа (ТШ) | 6143.41 | 6902.41 | 203 |  | 6143.41 | 6902.41 | 203
| 104.1.1 | - для Домохозяйств, охваченных по технологии FTTB 1 GE с проникновением до 30 % | 1 порт | без СМР на установку ТШ | 5891.33 | 6650.33 | 203 |  | 5891.33 | 6650.33 | 203
| 104.2 | - для Домохозяйств, охваченных по технологии FTTB 1 GE с проникновением от 30% до 50 % | 1 порт | ПИР (включая предварительную рабочую документацию); полный комплекс СМР , включая СМР на установку ТШ; стоимость материалов,вспомогательного оборудования, прочих затрат, оформление разрешительных документов (включая все согласования) необходимые при строительстве сетей FTTB, исполнительной документации по МР и РД, без учета стоимости коммутатора агрегации, коммутатора доступа и телекоммуникационного шкафа узла доступа (ТШ) | 4174.2 | 4743.2 | 208 |  | 4174.2 | 4743.2 | 208
| 104.2.1 | - для Домохозяйств, охваченных по технологии FTTB 1 GE с проникновением от 30% до 50 % | 1 порт | без СМР на установку ТШ | 3922.12 | 4491.12 | 208 |  | 3922.12 | 4491.12 | 208
| 104.3 | - для Домохозяйств, охваченных по технологии FTTB 1 GE с проникновением 50 % | 1 порт | ПИР (включая предварительную рабочую документацию); полный комплекс СМР , включая СМР на установку ТШ; стоимость материалов,вспомогательного оборудования, прочих затрат, оформление разрешительных документов (включая все согласования) необходимые при строительстве сетей FTTB, исполнительной документации по МР и РД, без учета стоимости коммутатора агрегации, коммутатора доступа и телекоммуникационного шкафа узла доступа (ТШ) | 3727.02 | 4202.02 | 162 |  | 3727.02 | 4202.02 | 162
| 104.3.1 | - для Домохозяйств, охваченных по технологии FTTB 1 GE с проникновением 50 % | 1 порт | без СМР на установку ТШ | 3474.94 | 3949.94 | 162 |  | 3474.94 | 3949.94 | 162
| 104.4 | - для Домохозяйств, охваченных по технологии FTTB 1 GE с проникновением от 50% до 80 % | 1 порт | ПИР (включая предварительную рабочую документацию); полный комплекс СМР , включая СМР на установку ТШ; стоимость материалов,вспомогательного оборудования, прочих затрат, оформление разрешительных документов (включая все согласования) необходимые при строительстве сетей FTTB, исполнительной документации по МР и РД, без учета стоимости коммутатора агрегации, коммутатора доступа и телекоммуникационного шкафа узла доступа (ТШ) | 3335.96 | 3650.96 | 150 |  | 3335.96 | 3650.96 | 150
| 104.4.1 | - для Домохозяйств, охваченных по технологии FTTB 1 GE с проникновением от 50% до 80 % | 1 порт | без СМР на установку ТШ | 3083.88 | 3398.88 | 150 |  | 3083.88 | 3398.88 | 150
| 104.5 | - для Домохозяйств, охваченных по технологии FTTB 1 GE с проникновением выше 80 % | 1 порт | ПИР (включая предварительную рабочую документацию); полный комплекс СМР , включая СМР на установку ТШ; стоимость материалов,вспомогательного оборудования, прочих затрат, оформление разрешительных документов (включая все согласования) необходимые при строительстве сетей FTTB, исполнительной документации по МР и РД, без учета стоимости коммутатора агрегации, коммутатора доступа и телекоммуникационного шкафа узла доступа (ТШ) | 3416.75 | 3654.75 | 136 |  | 3416.75 | 3654.75 | 136
| 104.5.1 | - для Домохозяйств, охваченных по технологии FTTB 1 GE с проникновением выше 80 % | 1 порт | без СМР на установку ТШ | 3164.67 | 3402.67 | 136 |  | 3164.67 | 3402.67 | 136
| 105 | Строительство сетей 1 GE в новостройках* |  | ПИР (включая предварительную рабочую документацию); СМР FTTB строительство в новостройках (ДРС до подъездов и установкой КБ/КЯ/ЯР, включая разделение по крыльям: количество определяется из расчета 100 % проникновения, трубостойки (стояки) не строятся, ,оконечивание кабеля (МПК и ВОК) с обеих сторон, нормативная длина магистральных участков ВОЛС в кластере ШПД до 500 м на один дом
| 105.1 | - для Домохозяйств, охваченных по технологии FTTB 1 GE с проникновением до 30 % | 1 порт | ПИР (включая предварительную рабочую документацию); полный комплекс СМР , включая СМР на установку ТШ; стоимость материалов,вспомогательного оборудования, прочих затрат, оформление разрешительных документов (включая все согласования) необходимые при строительстве сетей FTTB, исполнительной документации по МР и РД, без учета стоимости коммутатора агрегации, коммутатора доступа и телекоммуникационного шкафа узла доступа (ТШ) | 6173.81 | 6948.81 | 178 |  | 6173.81 | 6948.81 | 178
| 105.1.1 | - для Домохозяйств, охваченных по технологии FTTB 1 GE с проникновением до 30 % | 1 порт | без СМР на установку ТШ | 5921.73 | 6696.73 | 178 |  | 5921.73 | 6696.73 | 178
| 105.2 | - для Домохозяйств, охваченных по технологии FTTB 1 GE с проникновением от 30% до 50 % | 1 порт | ПИР (включая предварительную рабочую документацию); полный комплекс СМР , включая СМР на установку ТШ; стоимость материалов,вспомогательного оборудования, прочих затрат, оформление разрешительных документов (включая все согласования) необходимые при строительстве сетей FTTB, исполнительной документации по МР и РД, без учета стоимости коммутатора агрегации, коммутатора доступа и телекоммуникационного шкафа узла доступа (ТШ) | 5498.94 | 6188.94 | 183 |  | 5498.94 | 6188.94 | 183
| 105.2.1 | - для Домохозяйств, охваченных по технологии FTTB 1 GE с проникновением от 30% до 50 % | 1 порт | без СМР на установку ТШ | 5246.86 | 5936.86 | 183 |  | 5246.86 | 5936.86 | 183
| 105.3 | - для Домохозяйств, охваченных по технологии FTTB 1 GE с проникновением 50 % | 1 порт | ПИР (включая предварительную рабочую документацию); полный комплекс СМР , включая СМР на установку ТШ; стоимость материалов,вспомогательного оборудования, прочих затрат, оформление разрешительных документов (включая все согласования) необходимые при строительстве сетей FTTB, исполнительной документации по МР и РД, без учета стоимости коммутатора агрегации, коммутатора доступа и телекоммуникационного шкафа узла доступа (ТШ) | 4157.54 | 4673.54 | 165 |  | 4157.54 | 4673.54 | 165
| 105.3.1 | - для Домохозяйств, охваченных по технологии FTTB 1 GE с проникновением 50 % | 1 порт | без СМР на установку ТШ | 3905.46 | 4421.46 | 165 |  | 3905.46 | 4421.46 | 165
| 105.4 | - для Домохозяйств, охваченных по технологии FTTB 1 GE с проникновением от 50% до 80 % | 1 порт | ПИР (включая предварительную рабочую документацию); полный комплекс СМР , включая СМР на установку ТШ; стоимость материалов,вспомогательного оборудования, прочих затрат, оформление разрешительных документов (включая все согласования) необходимые при строительстве сетей FTTB, исполнительной документации по МР и РД, без учета стоимости коммутатора агрегации, коммутатора доступа и телекоммуникационного шкафа узла доступа (ТШ) | 2973.01 | 3338.01 | 153 |  | 2973.01 | 3338.01 | 153
| 105.4.1 | - для Домохозяйств, охваченных по технологии FTTB 1 GE с проникновением от 50% до 80 % | 1 порт | без СМР на установку ТШ | 2720.93 | 3085.93 | 153 |  | 2720.93 | 3085.93 | 153
| 105.5 | - для Домохозяйств, охваченных по технологии FTTB 1 GE с проникновением выше 80 % | 1 порт | ПИР (включая предварительную рабочую документацию); полный комплекс СМР , включая СМР на установку ТШ; стоимость материалов,вспомогательного оборудования, прочих затрат, оформление разрешительных документов (включая все согласования) необходимые при строительстве сетей FTTB, исполнительной документации по МР и РД, без учета стоимости коммутатора агрегации, коммутатора доступа и телекоммуникационного шкафа узла доступа (ТШ) | 2437.31 | 2744.31 | 149 |  | 2437.31 | 2744.31 | 149
| 105.5.1 | - для Домохозяйств, охваченных по технологии FTTB 1 GE с проникновением выше 80 % | 1 порт | без СМР на установку ТШ | 2185.23 | 2492.23 | 149 |  | 2185.23 | 2492.23 | 149
Раздел 2. Удельные расценки на виды работ для строительства объектов PON (GPON) | [5 empty] | ввести Ксн: |  | ввод понижающего коэффициента раздела |  | базовые УКВ раздела
[6 empty] | 1 |  | 1
2.3. Строительство сетей PON в МКД
| 208 | Строительство сетей абонентского доступа по технологии PON в сегменте МКД (малоэтажный): |  | GPON - строительство в малоэтажных домах высотой до 3-х этажей и ниже (ОРК - одна на подъезд, ОРШ на группу домов, кабель от ОРШ до ОРК методом подвеса, нормативная длина магистральных участков ВОЛС в кластере ШПД 500 м на один дом)
| 208.1 | для Домохозяйств, охваченных по технологии PON с проникновением 50 % | порт 1-го каскада | ПИР, СМР, включая стимость всех материалов и комплектующих: оптических кроссов, сплиттеров, ОРК, ОРШ. Прочие затраты, включая: Проектирование магистральной сети и домовой распределительной сети; Прокладка, монтаж и измерение ВОК магистрального кабеля с учётом стоимости материалов, ODF и кабельной продукции, от ODF до ОРМО (МГ-1) (при средней длине МГ-1 на дом в кластере не более 500 м) и от ОРМО до ОРШ (МГ-2). Строительство распределительной сети с учётом стоимости всех материалов и кабельной продукции, включая, но не ограничиваясь, выполнение следующих видов работ: получение всех видов согласований и разрешений,в т.ч. и с собственниками жилья; строительство вертикального и горизонтального ПВХ трубопровода( слаботочных стояков)с установкой переходных ящиков (включая стоимость ПВХ трубы и переходных ящиков); прокладка ВОК по существующему или вновь построенному трубопроводу; установка,монтаж ОРШ со сплиттерами первого каскада; установка,монтаж ОРК со сплиттерами второго каскада (для двухкаскадной схемы); монтаж, разварка ВОК с комплексом измерений; оформление, сдача разрешительных документов,ПСД и ИД по МР и законченного строительством объекта. |  | 18807 | 942 |  |  | 18807 | 942
|  |  | порт 2-го каскада |  |  | 4701 | 240 |  |  | 4701 | 240
| 208.2 | для Домохозяйств, охваченных по технологии PON с проникновением 100 % | порт 1-го каскада |  |  | 15690 | 1404 |  |  | 15690 | 1404
|  |  | порт 2-го каскада |  |  | 2688 | 239 |  |  | 2688 | 239
| 209 | Строительство сетей абонентского доступа по технологии GPON в сегменте МКД стандартной застройки: |  | GPON - стандартное строительство в домах от 3-х этажей и выше (ДРС под 100%, стояки под 100%, ОРШ в каждом доме, ОРК через этаж, нормативная длина магистральных участков ВОЛС в кластере ШПД 500 м на один дом)
| 209.1 | для Домохозяйств, охваченных по технологии PON с проникновением 50 % | порт 1-го каскада | ПИР, СМР, включая стимость всех материалов и комплектующих: оптических кроссов, сплиттеров, ОРК, ОРШ. Прочие затраты, включая: Проектирование магистральной сети и домовой распределительной сети; Прокладка, монтаж и измерение ВОК магистрального кабеля с учётом стоимости материалов, ODF и кабельной продукции, от ODF до ОРМО (МГ-1) (при средней длине МГ-1 на дом в кластере не более 500 м) и от ОРМО до ОРШ (МГ-2). Строительство распределительной сети с учётом стоимости всех материалов и кабельной продукции, включая, но не ограничиваясь, выполнение следующих видов работ: получение всех видов согласований и разрешений,в т.ч. и с собственниками жилья; строительство вертикального и горизонтального ПВХ трубопровода( слаботочных стояков)с установкой переходных ящиков (включая стоимость ПВХ трубы и переходных ящиков); прокладка ВОК по существующему или вновь построенному трубопроводу; установка,монтаж ОРШ со сплиттерами первого каскада; установка,монтаж ОРК со сплиттерами второго каскада (для двухкаскадной схемы); монтаж, разварка ВОК с комплексом измерений; оформление, сдача разрешительных документов,ПСД и ИД по МР и законченного строительством объекта. |  | 15580 | 736 |  |  | 15580 | 736
|  |  | порт 2-го каскада |  |  | 4440.04 | 228.88 |  |  | 4440.04 | 228.88
| 209.2 | для Домохозяйств, охваченных по технологии PON с проникновением 100 % | порт 1-го каскада |  |  | 10301 | 835 |  |  | 10301 | 835
|  |  | порт 2-го каскада |  |  | 2439.59 | 199.16 |  |  | 2439.59 | 199.16
Раздел 4. Дополнительные удельные расценки на виды работ для строительства объектов связи (в том числе для В2В, P2P, FTTx, FTTB, PON, ADSL, ТФоП, МСС ВОЛС (ВОЛП) и др.) | [5 empty] | ввести Ксн: |  | понижающий коэффициент раздела |  | базовые УКВ раздела
[6 empty] | 1 |  | 1
| 401 | Установка трубостойки (слаботочного стояка) в подъезде (с учетом стоимости труб, крепежа, установки проходных коробок, сопутствующих СМР) | 1м | ПИР (включая предварительную рабочую документацию);СМР, включая стоимость всех материалов, включая пробивку и заделку отверстий;установку гильз в перекрытиях; соединение трубостоек; восстановление отделки поверхностей в доме, наклейки на трубостойки; прочие затраты, все необходимые согласования и разрешения;справки о выполнении ТУ от собственников инфраструктуры;исполнительная документация по МР |  | 332 | 37 |  |  | 332 | 37
| 401.1 | Установка стояка из стальных труб диаметром 60 мм | 1м | ПИР,СМР, прочие затраты, не ограничиваясь перечисленным: монтаж стальной трубы для стойки (60х14) с учетом всех материалов и трубостойки, включая пробивку и заделку отверстий;установку гильз в перекрытиях; соединение трубостоек; восстановление отделки поверхностей в доме, наклейки на трубостойки; прочие затраты, все необходимые согласования и разрешения;справки о выполнении ТУ от собственников инфраструктуры;исполнительная документация по МР |  | 1040.6 | 104.06 |  |  | 1040.6 | 104.06
| 403 | Монтаж телекоммуникационного шкафа , телекоммуникационной стойки емкостью: | 1 шт. | ПИР;СМР, включая прочие затраты; исполнительная документация; при этом включено: монтаж укомплектованного шкафа ( комплектация по ТЗ в договоре), подключение к электропитанию и заземлению (если более 50 м. дополнительно применяется уд. расценка № 801), установка ЩРУН (щиток учетно-распределительный), установка узлов учета электрической энергии, автоматического выключателя), стоимость и прокладка силового кабеля (длиной до 50 м), стоимость шкафа/стойки и монтажных материалов, включая органайзер, патч-панель, имиджевые наклейки и пр. элементы по комплектации в ТЗ. Оформление разрешительных документов на размещение,справки о выполнении ТУ от собственников инфраструктуры. Не включено: стоимость активного оборудования
| 403.1 | до 12U (в том числе ШР-1200, ШР-2400) | 1 шт. | для комплексных решений с полным набором услуг |  | 30250 | 2117.5 |  |  | 30250 | 2117.5
| 403.2 | до 24U | 1 шт. | для комплексных решений с полным набором услуг |  | 36360 | 2181.6 |  |  | 36360 | 2181.6
| 403.3 | до 48U | 1 шт. | для комплексных решений с полным набором услуг |  | 45737 | 2286.85 |  |  | 45737 | 2286.85
| 403.4 | Монтаж телекоммуникационного шкафа (антивандального ) для сетей FTTB :
| 403.4.1 | до 9U | 1 шт. | для СПД по технологии FTTB (без полного набора комплексных услуг) |  | 6439.66 | 2117.5 |  |  | 6439.66 | 2117.5
| 403.4.2 | до 15U | 1 шт. | для СПД по технологии FTTB (без полного набора комплексных услуг) |  | 14991.54 | 2181.6 |  |  | 14991.54 | 2181.6
| 404 | Монтаж телекоммуникационного шкафа, стойки на станционной или линейной стороне | 1 шкаф | ПИР;СМР, включая прочие затраты; исполнительная документация, при этом включено (не ограничиваясь этим): монтаж шкафа, электромонтажные работы (при необходимости), стоимость силового кабеля (при необходимости), стоимость монтажных материалов,имиджевые наклейки и бирки на кабель. Не включено: стоимость шкафа, монтаж и стоимость активного оборудования |  | 6050 | 665.5 |  |  | 6050 | 665.5
| 405 | Монтаж телекоммуникационного оборудования на станционной или линейной стороне (коммутатор, шлюз, мультиплексор, OLT и проч.) | 1 шт. | ПИР;СМР, включая прочие затраты; исполнительная документация, при этом включено (не ограничиваясь этим): монтаж коммутатора, шлюза, мультиплексора, OLT или другого подобного оборудования, электромонтажные работы (при необходимости), стоимость силового кабеля (при необходимости) и монтажных материалов,бирки на кабель. Не включено: стоимость активного оборудования, монтаж и стоимость стойки, шкафа |  | 2090 | 229.9 |  |  | 2090 | 229.9
| 406 | Монтаж оборудования в существующий телекоммуникационный шкаф при необходимости комплектации второго и каждого последующего телекоммуникационного шкафа (только при реконструкции/модернизации сетей FTTB) | 1 узел | ПИР;СМР: установка коммутатора доступа, VoIP шлюза до 48 портов FXO/ FXS, ОРШ (сплиттер 1:32), платы расширения, коммутатора агрегации, оптического мультиплексора (4хЕ1, 2хFE), медиаконвертера, ИБП. СМР, ПНР, включая включая монтаж SFP и стоимость материалов и кабеля, без учета стоимости оборудования. Монтаж оборудования в существующую стойку (шкаф), подключение электропитания от существующего источника питания; подключение к каналообразующему оборудованию. Оформление разрешительных документов, исполнительной документации. |  | 2090 | 229.9 |  |  | 2090 | 229.9
| 407 | Монтаж второго и каждого последующего коммутатора доступа в существующий телекоммуникационный шкаф в узле доступа (только при реконструкции/модернизации сетей FTTB) | 1 коммутатор | СМР: установка коммутатора доступа на 24 порта и патч-панели на 24 порта в существующий шкаф, включая монтаж SFP и стоимость материалов и кабеля, без учета стоимости оборудования, подключение электропитания от существующего источника питания; подключение к сети передачи данных. Оформление разрешительных документов, исполнительной документации. |  | 600 | 0 |  |  | 600 | 0
| 407.1 | Монтаж дополнительного коммутатора доступа (в том числе коммутатора РОЕ)/СПВ-конвертера в ранее установленный шкаф в узле доступа для реализации дополнительных услуг | 1 коммутатор | СМР, Прочие затраты, не ограничиваясь перечисленным: установка коммутатора доступа/СПВ-конвертера, патч-панели в существующий шкаф, включая монтаж SFP и стоимость материалов и кабеля, без учета стоимости оборудования, подключение электропитания от существующего источника питания; подключение к сети передачи данных. Оформление исполнительной документации. |  | 600 | 0 |  |  | 600 | 0
| 408.1 | Монтаж/замена патч-корда длиной до 3 м (duplex/simpex, любой разъем, любая полировка) | 1 патчкорд | ПИР; СМР: монтаж/замена патч-корда на сетях/оборудовании Заказчика. С учетом стоимости патч-кордов и расходных материалов (состав для обработки разъемов, баллончик со сжатым воздухом и проч.), с учетом прочих расходов (включая транспортные). |  | 135.82 | 13.52 |  |  | 135.82 | 13.52
| 409.1 | Монтаж/замена патч-корда длиной свыше 3 м (duplex/simpex, любой разъем, любая полировка) | 1 патчкорд | ПИР; СМР: монтаж/замена патч-корда на сетях/оборудовании Заказчика. С учетом стоимости патч-кордов и расходных материалов (состав для обработки разъемов, баллончик со сжатым воздухом и проч.), с учетом прочих расходов (включая транспортные). |  | 211.88 | 21.19 |  |  | 211.88 | 21.19
| 419 | Установка (монтаж) кронштейнов для муфт с декоративными футлярами, кожухами, коробами для размещения запасов кабелей, муфт и оконечных устройств на опорах,зданиях и конструкциях | 1 комплект | ПИР;СМР и услуги (включая стоимость всех материалов и конструкций,согласование размещения конструкций с владельцами опор), в т.ч. декоративное покрытие футляра (короба,кожуха),а именно: покраска, нанесение логотипа и рекламной информации Заказчика промышленным способом. |  | 2811 | 309.21 |  |  | 2811 | 309.21
| 422 | Сварка/переварка оптических волокон в ВОК (применяется только на существующей кабельной линии ) | 1 опт. волокно | ПИР, СМР: сварка одного волокна (точка сварки), все виды измерений, тестирований, паспортизация (не ограничиваясь перечисленным: в электронном виде, Excel-формат для рефлектограмм, протоколы, схемы разварки); монтаж/перемонтаж муфты/кросса для переварки волокон, включая стоимость основных и расходных материалов, в том числе для герметизации муфты (при необходимости); стоимость переездов из точки измерений 1 (откуда ведется измерение) в точку измерений 2 (где находится источник), другие транспортные и все прочие расходы,;получение и оплата всех необходимых разрешений, согласований на право доступа и проведения работ, исполнительная документация по МР и РД |  | 531.5 | 33 |  |  | 531.5 | 33
| 422.1 | Сварка/переварка оптических волокон в ВОК (применяется только на существующей кабельной линии ) | 1 опт. волокно | СМР: разделка ВОК,сварка одного волокна , все виды измерений, тестирований, паспортизация (не ограничиваясь перечисленным: в электронном виде, Excel-формат для рефлектограмм, протоколы, схемы разварки); включая стоимость основных и расходных материалов,транспортные и все прочие расходы,;получение и оплата всех необходимых разрешений, согласований на право доступа и проведения работ, исполнительная документация по МР и РД (протоколы монтажа муфт и пр.). Без стоимости муфт и их комплектующих |  | 119.95 | 0 |  |  | 119.95 | 0
| 422.2 | Сварка/переварка ОВ оконечных устройств (ODF) (не применяется совместно с любыми УР на прокладку ВОК) | 1 опт. волокно | СМР: разделка ВОК,сварка одного волокна , все виды измерений, тестирований, паспортизация (не ограничиваясь перечисленным: в электронном виде, Excel-формат для рефлектограмм, протоколы, схемы разварки); включая стоимость основных и расходных материалов,транспортные и все прочие расходы,;получение и оплата всех необходимых разрешений, согласований на право доступа и проведения работ, исполнительная документация по МР и РД (протоколы монтажа кроссов и пр.). Без стоимости опт. кроссов |  | 119.95 | 0 |  |  | 119.95 | 0
| 423 | Монтаж контейнера "под ключ". | Комплект 1 контейнер | ПИР;СМР (включая стоимость материалов), в том числе и не ограничиваясь этим: земляные работы; устройство фундаментов и отмостки; перевозка контейнера; монтаж контейнера на открытой площадке; монтаж ВРУ; устройство заземления; электроснабжение, установку сплит-системы/вентоборудования, присоединение к электрической сети ( с оформлением комплекта документов). Прочие: заказ и оплата топосъемки ( для строительства и исполнительной), оформление разрешительных документов; постановка на кадастровый учёт; справки о выполнении ТУ от собственников инфраструктуры;оформление исполнительной документации по МР и РД; ПНР. |  | 375000 | 67500 |  |  | 375000 | 67500
| 424 | Монтаж климатического телекоммуникационного шкафа (термошкафа) | 1 шкаф | ПИР; СМР (включая стоимость материалов), в том числе и не ограничиваясь этим: земляные работы; устройство фундаментов и отмостки; перевозка контейнера; монтаж контейнера на открытой площадке; монтаж ВРУ; устройство заземления; электроснабжение, установку сплит-системы/вентоборудования, присоединение к электрической сети (при необходимости, соформлением комплекта документов). Прочие: заказ и оплата топосъемки (при необходимости) для строительства,исполнительной топосъемки; постановка на кадастровый учёт; оформление разрешительных документов; справки о выполнении ТУ от собственников инфраструктуры;оформление исполнительной документации по МР и РД; ПНР. |  | 274782 | 43965.12 |  |  | 274782 | 43965.12
| 424.1 | "под ключ" со стоимостью шкафа |  |  |  | 91090.23 | 10019.9253 |  |  | 91090.23 | 10019.9253
| 424.2 | без учета стоимости шкафа |  |  |  | 40500 | 4455 |  |  | 40500 | 4455
| 425 | Монтаж слаботочного щита/межэтажного распределительного щита (шкафа, бокса, ниши) | 1 щит | ПИР; СМР (включая стоимость всех материалов: щита (шкафа,бокса), шины заземления, запорного устройства, имиджевых наклеек, внутренней оснастки для крепления оконечных устройств (рам/опор с плинтами, патч-панелей, ТАН, сплиттеров и др.); включая прочие затраты, в том числе и не ограничиваясь этим: монтаж щита на лестничных площадках, этажах, помещениях и т.д.; устройство заземления щита и внутренних элементов; восстановление целостности и отделки поверхностей после монтажа щита и заземления, прочие: оформление разрешительных документов; оформление документов, подтверждающих право собственности Заказчика на смонтированное оборудование у Застройщика или УК; оформление исполнительной документации по МР и РД. |  | 1200 | 120 |  |  | 1200 | 120
| 427 | Монтаж трубостоек на крыше здания для организации воздушно-кабельных переходов (отдельно, не учитывется при подвесе кабеля) | шт. | ПИР, СМР, обследование конструкций, не ограничиваясь перечисленным (включая стоимость материалов): разборка покрытия кровли, крепление трубостойки к существующим конструкциям здания, антикоррозионная обработка конструкций, гидроизоляция кровли, восстановление покрытия кровли. Оформление разрешительных документов,справки о выполнении ТУ от собственников инфраструктуры и исполнительной документации. |  | 7482.6055 | 21.6644 |  |  | 7482.6055 | 21.6644
| 428 | Установка автоматического выключателя (не применяется совместно с УР №№ 100-199) | шт. | Установка автоматического выключателя (220 В,50Гц), с номинальным током 16А во вводно-распределительном устройстве здания с подключением до счетчика общедомового учёта ,с учётом стоимости автоматического выключателя и всех расходных и монтажных материалов |  | 513.968 | 0 |  |  | 513.968 | 0
| 430 | Монтаж электрического счетчика (не применяется совместно с УР №№ 100-199) | шт. | Монтаж электрического счетчика (с учетом стоимости счетчика и всех расходных и монтажных материалов),справки о выполнении ТУ от собственников инфраструктуры. |  | 1185.4271 | 0 |  |  | 1185.4271 | 0
| 432 | Обновление программного обеспечения оборудования | шт. | Обновление программного обеспечения коммутатора/голосового шлюза |  | 772.2 | 0 |  |  | 772.2 | 0
| 450 | Поднятие горловины люка телефонного колодца ж.б. кольцами до уровня дорожного покрытия. | шт. | СМР, включают в себя, но не ограничиваются: все материалы и затраты,в т.ч. и на восстановление благоустройства, дорожного или тротуарного покрытия, получение необходимых согласований и разрешительной документации,оформление исполнительной документации. |  | 4120 | 0 |  |  | 4120 | 0
Раздел 7. Удельные расценки для строительства объектов КТВ на существующих сетях FTTB, FTTx | [5 empty] | ввести Ксн: |  | понижающий коэффициент раздела |  | базовые УКВ раздела
[6 empty] | 1 |  | 1
| 700 | Строительство сетей абонентского доступа по технологии КТВ в сегменте стандартного жилья,малоэтажного жилья и новостроек* : |  | КТВ стандартное строительство в домах с ДРС для сети кабельного телевидения (наложенная технология)
| 700.1 | для Домохозяйств, охваченных по технологии КТВ с проникновением от 30% (строительство ДРС СКТВ с прокладкой RG) | метр RG | ПИР;полный комплекс СМР (включая стоимость материалов и вспомогательного оборудования, монтажа АК, делителей, ответвителей, нагрузок, шнуров, сплиттеров,монтажа активного оборудования (оптические приемники), прочих затрат;оформление разрешительных документов (включая все согласования) необходимых при строительстве ДРС КТВ, исполнительной документации по МР, без учета стоимости оптического приемника КТВ |  | 158.56 | 17.47 |  |  | 158.56 | 17.47
| 700.2 | для Домохозяйств, охваченных по технологии КТВ с проникновением от 30 % (строительство ДРС СКТВ с прокладкой RG) | точка подключения | ПИР;полный комплекс СМР (включая стоимость материалов и вспомогательного оборудования, монтажа АК, делителей, ответвителей, нагрузок, шнуров, сплиттеров,монтажа активного оборудования (оптические приемники), прочих затрат;оформление разрешительных документов (включая все согласования) необходимых при строительстве ДРС КТВ, исполнительной документации по МР, без учета стоимости оптического приемника КТВ |  | 860 | 0 |  |  | 860 | 0
Раздел 9. Удельные расценки на виды работ для строительства ЛКСС для объектов связи | [5 empty] | ввести Ксн: |  | коэфф.раздела
[6 empty] | 1 |  | 1
| 900 | Переход методом ГНБ одной трубой в грунтах 1-4 категории (полный комплекс работ)*** | 1 метр проекции перехода | ПИР (включая предварительную рабочую документацию); СМР (включая стоимость всех материалов), оформление разрешительных документов, справки о выполнении ТУ от собственников инфраструктуры;исполнительной документации по МР и РД
| 900.1 | Д=63мм |  |  |  | 1854.6 | 204.006 |  |  | 1854.6 | 204.006
| 900.2 | Д=110мм |  |  |  | 2270.4 | 249.744 |  |  | 2270.4 | 249.744
| 901 | Переход методом ГНБ двумя трубами в грунтах 1-4 категории (полный комплекс работ)*** | 1 метр проекции перехода | ПИР (включая предварительную рабочую документацию); СМР (включая стоимость всех материалов), оформление разрешительных документов, справки о выполнении ТУ от собственников инфраструктуры;исполнительной документации по МР и РД
| 901.1 | Д=63мм |  |  |  | 2555.3 | 281.083 |  |  | 2555.3 | 281.083
| 901.2 | Д=110мм |  |  |  | 3089.9 | 339.889 |  |  | 3089.9 | 339.889
| 902 | Восстановление покрытий
| 902.1 | Восстановление газонов | 1м2 | ПИР; СМР (включая подготовительные работы и стоимость всех материалов), оформление разрешительных документов, исполнительной документации, справки о выполнении ТУ от собственников инфраструктуры;закрытие ордера в администрации |  | 233.1331 | 25.6446 |  |  | 233.1331 | 25.6446
| 902.2 | Восстановление асфальтобетонных покрытий на пешеходной части | 1м2 | ПИР; СМР (включая подготовительные работы и стоимость всех материалов), оформление разрешительных документов, исполнительной документации, справки о выполнении ТУ от собственников инфраструктуры;закрытие ордера в администрации |  | 912.4109 | 100.3652 |  |  | 912.4109 | 100.3652
| 902.3 | Восстановление асфальтобетонных покрытий на проезжей части | 1м2 | ПИР; СМР (включая подготовительные работы и стоимость всех материалов), оформление разрешительных документов, исполнительной документации, справки о выполнении ТУ от собственников инфраструктуры;закрытие ордера в администрации |  | 2020.3002 | 222.233 |  |  | 2020.3002 | 222.233
| 902.4 | Восстановление тротуарной плитки, брусчатки и бордюров на пешеходной и/или проезжей части ( с заменой плитки, брусчатки, бордюров) | 1м2 | ПИР, СМР (включая подготовительные работы и стоимость всех материалов), оформление разрешительных документов, исполнительной документации, справки о выполнении ТУ от собственников инфраструктуры;закрытие ордера в администрации |  | 674 | 65 |  |  | 674 | 65
| 902.5 | Восстановление тротуарной плитки, брусчатки и бордюров на пешеходной и/или проезжей части ( без замены плитки, брусчатки, бордюров) | 1м2 | ПИР, СМР (включая подготовительные работы и стоимость всех материалов), оформление разрешительных документов, исполнительной документации, справки о выполнении ТУ от собственников инфраструктуры;закрытие ордера в администрации |  | 122.5 | 12 |  |  | 122.5 | 12
| 903 | Прокол одной полиэтиленовой трубой (полный комплекс работ) *** | 1 метр прокола | ПИР (включая предварительную рабочую документацию); СМР (включая стоимость материалов), оформление разрешительных документов, справки о выполнении ТУ от собственников инфраструктуры;исполнительной документации по МР и РД
| 903.1 | Д=63мм | 1 метр прокола |  |  | 1307.9 | 143.869 |  |  | 1307.9 | 143.869
| 903.2 | Д=110мм | 1 метр прокола |  |  | 1486.1 | 163.471 |  |  | 1486.1 | 163.471
| 904 | Установка/замена опор железобетонных (полный комплекс работ) | шт. | ПИР (включая предварительную рабочую документацию);СМР : земляные работы; подрезка крон деревьев, установка опоры (включая стоимость опоры), демонтаж старой опоры при замене;приобретение других необходимых расходных материалов и комплектующих, в.т.ч. оснастки для подвеса ВОК и МПК, устройство заземления ;земельное дело, заказ и оплата топосъемки и согласований (при строительстве), заказ и оплата топосъемки исполнительной, оформление охранных зон линий связи, постановка на кадастровый учёт,сдача в надзорные органы,оформление разрешительных документов,справки о выполнении ТУ от собственников инфраструктуры; исполнительной документации по МР и РД. |  | 21700 | 2387 |  |  | 21700 | 2387
| 904.1 | Установка/замена опор (деревянных пропитанных, на железобетонных приставках (сваях) (полный комплекс работ) | шт. | ПИР (включая предварительную рабочую документацию);СМР : земляные работы; подрезка крон деревьев, установка опоры (включая стоимость опоры), демонтаж старой опоры при замене;приобретение других необходимых расходных материалов и комплектующих, в.т.ч. оснастки для подвеса ВОК и МПК, устройство заземления; земельное дело, заказ и оплата топосъемки и согласований (при строительстве), заказ и оплата топосъемки исполнительной, оформление охранных зон линий связи, постановка на кадастровый учёт, сдача в надзорные органы,оформление разрешительных документов,справки о выполнении ТУ от собственников инфраструктуры; исполнительной документации по МР и РД. |  | 20884 | 2297.24 |  |  | 20884 | 2297.24
| 905 | Строительство кабельной канализации (из асбестоцементных или полиэтиленовых труб) до 2-х каналов ,с учетом ГНБ/проколов (при строительстве пролётов канализации и переходов методом ГНБ, кол-во и диаметр труб должен соотвествовать аналогичным параметрам кабельной канализации) | 1 км трассы магистрали | ПИР (включая предварительную рабочую документацию,заказ и оплату схемы направления трассы); СМР, включая стоимость всех материалов; установку/перебивку колодцев ККС ( включая стоимость колодцев ,с учетом разновидностей по вертикальной нагрузке), оснастки ( кронштейны и консоли из расчёта по 2 кронштейна на продольную стену с 1 консолью типа ККЧ-3 каждый), люков (тяжелых,нижняя крышка, верхняя крышка на шарнире,с запорным устройством), труб и комплектующих- из расчета средней длины пролета между колодцами до 75 м на прямолинейных участках трассы, с учетом пролетов до 25 м. на переходах и поворотах трассы; восстановления асфальтобетонных и плиточных покрытий проезжей части, тротуаров и работ по благоустройству, рекультивации земель, получение разрешений;заказ и оплату всех видов ТУ;земляные работы;пробивку и заделку отверстий в стенах и фундаментах зданий с обустройством приямков при необходимости (обустройство кабельных вводов).Земельное дело, заказ и оплата топосъемки и согласований (при строительстве),заказ и оплата топосъемки исполнительной,оформление охранных зон линий связи, сдача в надзорные органы, постановка на кадастровый учет.Оформление разрешительных документов, справки о выполнении ТУ от собственников инфраструктуры и исполнительной документации по МР и РД. Стоимость строительства кабельной канализации из полиэтиленовых труб рассчитана для труб Д=110мм. В случае строительства кабельной канализации с применением труб Д=63мм применять понижающий коэффициент к расценке 905 к= 0,94 |  | 1945000 | 213950 |  |  | 1945000 | 213950
| 906 | Докладка дополнительного канала кабельной канализации (при строительстве, к существующей канализации) | кан-км | ПИР; СМР, включая стоимость материалов, восстановления асфальтобетонных и плиточных покрытий проезжей части, тротуаров и работ по благоустройству; рекультивации земель; получение разрешений;заказ и оплату всех видов ТУ; земляные работы; земельное дело, заказ и оплата топосъемки и согласований (при строительстве),заказ и оплата топосъемки исполнительной (при необходимости);оформление охранных зон линий связи; сдача в надзорные органы, постановка на кадастровый учёт ( если необходимо). Оформление разрешительных документов,справки о выполнении ТУ от собственников инфраструктуры и исполнительной документации по МР и РД. |  | 753293.31 | 97928.13 |  |  | 753293.31 | 97928.13
| 907 | Восстановление поврежденного канала кабельной канализации Расценка применяется при условии, что объем восстановления кабельной канализации составит не более 10% от длины пролета. При превышении порога 10% применяется УР№ 905 на прокладку кабельной канализации. | кан-км | ПИР; СМР, включая стоимость материалов, восстановления асфальтобетонных покрытий проезжей части, тротуаров и работ по благоустройству, рекультивации земель, оформление разрешительных документов и исполнительной документации по МР и РД. Примечание: УР № 907 не применяется совместно с УР №№ 103; 200.1÷200.4; 300.1÷300.8; 415.1÷415.4; 501. |  | 1637939.1 | 81896.96 |  |  | 1637939.1 | 81896.96
| 908 | Установка колодца ККС (полный комплекс работ) ( любой тип и разновидность ККС, оснастка (кронштейны,консоли из расчёта по 2 кронштейна на продольной стене с консолью ККЧ-3 каждый), люк из чугуна с нижней крышкой, шарнирной верхней крышкой и запорным устройством) | 1 колодец | ПИР (включая предварительную рабочую документацию); СМР (включая материалы), гидроизоляция,восстановление зелёных зон, проезжей части и пешеходных дорожек,земельное дело, заказ и оплата топосъемки и согласований (при строительстве),заказ и оплата топосъемки исполнительной,сдача в надзорные органы ,оформление охранных зон линий связи, постановка на кадастровый учёт, оформление разрешительных документов,справки о выполнении ТУ от собственников инфраструктуры, исполнительной документации по МР и РД |  | 45383 | 4992 |  |  | 45383 | 4992
| 908.1 | Установка колодца ККС -1 БИС* (полный комплекс работ) - *половина ККС-2 (3) на бетонном основании, люк из чугуна с нижней крышкой, шарнирной верхней крышкой и запорным устройством | 1 колодец в комплекте (нестандарт.) | ПИР (включая предварительную рабочую документацию), СМР (включая стоимость всех материалов),гидроизоляция,восстановление зелёных зон, проезжей части и пешеходных дорожек, земельное дело, топосъемка и согласования (при строительстве),топосъемка исполнительная,сдача в надзорные органы, оформление охранных зон линий связи, постановка на кадастровый учёт,оформление разрешительных документов, справки о выполнении ТУ от собственников инфраструктуры,исполнительной документации по МР и РД. Для применения в качестве вводных колодцев; в стесненных городских или иных условиях как исключение |  | 30691.5 | 3100 |  |  | 30691.5 | 3100
| 908.2 | Установка колодца типа ККТМ-1 на существующей кабельной канализации в сегменте малоэтажной застройки, коттеджных посёлках (люк из чугуна с нижней крышкой, шарнирной верхней крышкой и запорным устройством) | 1 комплект | ПИР (включая предварительную рабочую документацию), СМР (включая стоимость всех материалов),гидроизоляция,восстановление зелёных зон, проезжей части и пешеходных дорожек, земельное дело, топосъемка и согласования (при строительстве),топосъемка исполнительная,сдача в надзорные органы, оформление охранных зон линий связи, постановка на кадастровый учёт,оформление разрешительных документов, справки о выполнении ТУ от собственников инфраструктуры,исполнительной документации по МР и РД. |  | 15000 | 1800 |  |  | 15000 | 1800
| 909 | Стоимость перебивки (замены) колодца ККС (полный комплекс работ),оснастка по факту имеющихся сетей, но не менее чем по по 2 кронштейна на продольной стене с консолью ККЧ-3 каждый. | 1 комплект | ПИР (включая предварительную рабочую документацию), СМР (включая все материалы), гидроизоляция,восстановление зелёных зон, проезжей части и пешеходных дорожек, оформление разрешительных документов, справки о выполнении ТУ от собственников инфраструктуры,исполнительной документации по МР и РД
| 909.1 | ККС-5 ( все типы,конфигурации и разновидности) | 1 колодец в комплекте |  |  | 55209.505 | 6625.1406 |  |  | 55209.505 | 6625.1406
| 909.2 | ККС-4 ( все типы,конфигурации и разновидности) | 1 колодец в комплекте |  |  | 45386.185 | 5446.3422 |  |  | 45386.185 | 5446.3422
| 909.3 | ККС-3 ( все типы,конфигурации и разновидности) | 1 колодец в комплекте |  |  | 39649.324 | 4757.9189 |  |  | 39649.324 | 4757.9189
| 909.4 | ККС-2 ( все типы,конфигурации и разновидности) | 1 колодец в комплекте |  |  | 28623.12 | 3149 |  |  | 28623.12 | 3149
| 910 | Организация кабельного ввода в здание – (полный комплекс работ с учетом восстановления асфальтобетонных и плиточных покрытий и газонов, с учётом стоимости материалов, без учета стоимости колодца и кабеля) | 1 метр | ПИР, СМР (полный комплекс работ, не ограничиваясь перечисленным, с учётом стоимости материалов и конструкций): прокладка трубы а/ц или п/эт от ближайшей точки трассы кабельной канализации до фасада здания с пробивкой (сверлением) и заделкой отверстий в стене или фундаменте здания или выходом на фасад здания (ввод на стену здания), герметизация проложенного канала с двух сторон (в колодце и подвале);восстановление а/б и плиточных покрытий и газонов, восстановление отделки фасада и фундамента, оформление разрешительных документов, заказ и оплата топосъемки при строительстве, заказ и оплата топосъемки исполнительной;оформление охранных зон линий связи, постановка на кадастровый учёт, сдача в надзорные органы. Справки о выполнении ТУ от собственников инфраструктуры,оформление исполнительной документации по МР и РД |  | 1540.68 | 169.48 |  |  | 1540.68 | 169.48
| 911 | Землеотвод под сооружение | 1 шт. | Оформление разрешительных документов на землеотвод под сооружение, получение кадастрового паспорта ,справки о выполнении ТУ от собственников инфраструктуры.Без учета счета на оплату согласований. |  | 3850 | 0 |  |  | 3850 | 0
Раздел 9. Удельные расценки на виды работ для строительства ЛКСС для объектов связи | Раздел 10. Удельные расценки на виды работ для строительства полного комплекса телекоммуникационных услуг. (см. Примечание 12) |  |  |  |  | ввести Ксн: |  | коэфф.раздела
[6 empty] | 1 |  | 1
| 1001 | Устройство абонентской разводки кабелем типа UTP/FTP Cat 5 (до 4 пар) по стене/потолку с креплением скобами,монтажными площадками (открытая проводка) с оконцовкой коннектором типа RJ или розеткой типа RJ | 1 м | ПИР, СМР, прочие, не ограничиваясь перечисленным: прокладка и монтаж кабеля по стене,потолку (в т.ч. по фасаду) от установленных ЯР/ШАН и патч-панелей/плинтов ,с учетом стоимости разделки, устройством отверстий в стенах (с установкой гильз), заделкой, маркировка имиджевыми идентификационными наклейками, с учетом стоимости кабеля, коннектора/розетки RJ, прочих материалов. Оформление исполнительной документации по МР. |  | 76 | 7.6 |  |  | 76 | 7.6
| 1001.1 | Устройство абонентской разводки кабелем типа UTP/FTP Cat 5 (до 4 пар) по стене/потолку с креплением скобами,монтажными площадками (открытая проводка) с оконцовкой коннектором типа RJ или розеткой типа RJ,без учета стоимости кабеля | 1 м | ПИР, СМР, прочие, не ограничиваясь перечисленным: прокладка и монтаж кабеля по стене,потолку (в т.ч. по фасаду) от установленных ЯР/ШАН и патч-панелей/плинтов ,с учетом стоимости разделки, устройством отверстий в стенах (с установкой гильз), заделкой, маркировка имиджевыми идентификационными наклейками,без учета стоимости кабеля, с учетом стоимости коннектора/розетки RJ, прочих материалов. Оформление исполнительной документации по МР. |  | 63.95 | 6.4 |  |  | 63.95 | 6.4
| 1002 | Устройство абонентской разводки кабелем типа UTP/FTP Cat 5 (до 4 пар) по стене с устройством и заделкой борозды с креплением скобами (скрытая проводка) с оконцовкой коннектором типа RJ или розеткой типа RJ | 1 м | ПИР, СМР, прочие, не ограничиваясь перечисленным: прокладка и монтаж кабеля по борозде скобами с устройством и заделкой борозды с финишной отделкой от установленных ЯР/ШАН и патч-панелей/плинтов, с учетом стоимости разделки, с устройством, при необходимости, отверстий в стенах с заделкой (с установкой гильз), маркировка имиджевыми идентификационными наклейками,с учетом стоимости кабеля, коннектора/розетки RJ, прочих материалов. Оформление исполнительной документации по МР. |  | 132.75 | 13.28 |  |  | 132.75 | 13.28
| 1002.1 | Устройство абонентской разводки кабелем типа UTP/FTP Cat 5 (до 4 пар) по стене с устройством и заделкой борозды с креплением скобами (скрытая проводка) с оконцовкой коннектором типа RJ или розеткой типа RJ,без учета стоимости кабеля | 1 м | ПИР, СМР, прочие, не ограничиваясь перечисленным: прокладка и монтаж кабеля по борозде скобами с устройством и заделкой борозды с финишной отделкой от установленных ЯР/ШАН и патч-панелей/плинтов, с учетом стоимости разделки, с устройством, при необходимости, отверстий в стенах с заделкой (с установкой гильз), маркировка имиджевыми идентификационными наклейками,без учета стоимости кабеля, с учетом стоимости коннектора/розетки RJ, прочих материалов. Оформление исполнительной документации по МР. |  | 120.45 | 12.05 |  |  | 120.45 | 12.05
| 1003 | Устройство абонентской разводки кабелем типа UTP/FTP Cat 5 (до 4 пар) по установленным конструкциям (труба17/короб/кабельный канал/гофра) с оконцовкой коннектором типа RJ или розеткой типа RJ | 1 м | ПИР, СМР, прочие, не ограничиваясь перечисленным: прокладка и монтаж кабеля по трубе/коробу/кабельному каналу/гофре от установленных ЯР/ШАН и патч-панелей/плинтов, с учетом стоимости разделки, с устройством, при необходимости, отверстий в стенах с заделкой (с установкой гильз), маркировка имиджевыми идентификационными наклейками, с учетом стоимости кабеля, коннектора/розетки RJ, прочих материалов. Оформление исполнительной документации по МР. |  | 53.25 | 5.325 |  |  | 53.25 | 5.325
| 1003.1 | Устройство абонентской разводки кабелем типа UTP/FTP Cat 5 (до 4 пар) по установленным конструкциям (труба17/короб/кабельный канал/гофра) с оконцовкой коннектором типа RJ или розеткой типа RJ,без учета стоимости кабеля | 1 м | ПИР, СМР, прочие, не ограничиваясь перечисленным: прокладка и монтаж кабеля по трубе/коробу/кабельному каналу/гофре от установленных ЯР/ШАН и патч-панелей/плинтов, с учетом стоимости разделки, с устройством, при необходимости, отверстий в стенах с заделкой (с установкой гильз),маркировка имиджевыми идентификационными наклейками,без учета стоимости кабеля, с учетом стоимости коннектора/розетки RJ, прочих материалов. Оформление исполнительной документации по МР. |  | 41.2 | 4.12 |  |  | 41.2 | 4.12
| 1004 | Устройство абонентской разводки кабелем типа UTP/FTP Cat 5 (до 4 пар) по конструкциям (труба17/короб/ кабельный канал/гофра) с их установкой, с оконцовкой коннектором типа RJ или розеткой типа RJ | 1 м | ПИР, СМР, прочие, не ограничиваясь перечисленным: прокладка трубы/короба/кабельного канала/гофры, прокладка и монтаж кабеля по трубе/коробу/гофре от установленных ЯР/ШАН и патч-панелей/плинтов, с учетом стоимости разделки, с устройством, при необходимости, отверстий в стенах с заделкой (с установкой гильз),маркировка имиджевыми идентификационными наклейками, с учетом стоимости трубы/короба, кабельного канала,гофры, кабеля, коннектора/розетки RJ, прочих материалов. Оформление исполнительной документации по МР. |  | 125.25 | 12.525 |  |  | 125.25 | 12.525
| 1004.1 | Устройство абонентской разводки кабелем типа UTP/FTP Cat 5 (до 4 пар) по конструкциям (труба17/короб/ кабельный канал/гофра) с их установкой, с оконцовкой коннектором типа RJ или розеткой типа RJ,без учета стоимости кабеля | 1 м | ПИР, СМР, прочие, не ограничиваясь перечисленным: прокладка трубы/короба/кабельного канала/гофры, прокладка и монтаж кабеля по трубе/коробу/гофре от установленных ЯР/ШАН и патч-панелей/плинтов, с учетом стоимости разделки, с устройством, при необходимости, отверстий в стенах с заделкой (с установкой гильз), маркировка имиджевыми идентификационными наклейками,с учетом стоимости трубы/короба, кабельного канала,гофры, коннектора/розетки RJ, прочих материалов, без учета стоимости кабеля. Оформление исполнительной документации по МР. |  | 113.2 | 11.32 |  |  | 113.2 | 11.32
| 1006 | Устройство абонентской разводки кабелем типа UTP/FTP Cat 5 (от 5 до 8 пар) по стене/потолку с креплением скобами,монтажными площадками (открытая проводка) с оконцовкой коннектором типа RJ или розеткой типа RJ | 1 м | ПИР, СМР, прочие, не ограничиваясь перечисленным: прокладка и монтаж кабеля по стене,потолку (в т.ч. по фасаду) от установленных ШАН и патч-панелей , с учетом стоимости разделки, устройством отверстий в стенах (с установкой гильз), заделкой, маркировка имиджевыми идентификационными наклейками,с учетом стоимости кабеля, коннектора/розетки RJ, прочих материалов. Оформление исполнительной документации по МР. |  | 112.5 | 11.25 |  |  | 112.5 | 11.25
| 1006.1 | Устройство абонентской разводки кабелем типа UTP/FTP Cat 5 (от 5 до 8 пар) по стене/потолку с креплением скобами,монтажными площадками (открытая проводка) с оконцовкой коннектором типа RJ или розеткой типа RJ, без учета стоимости кабеля | 1 м | ПИР, СМР, прочие, не ограничиваясь перечисленным: прокладка и монтаж кабеля по стене,потолку (в т.ч. по фасаду) от установленных ШАН и патч-панелей , с учетом стоимости разделки, устройством отверстий в стенах (с установкой гильз), заделкой, маркировка имиджевыми идентификационными наклейками,без учета стоимости кабеля, с учетом стоимости коннектора/розетки RJ, прочих материалов. Оформление исполнительной документации по МР. |  | 65.95 | 6.6 |  |  | 65.95 | 6.6
| 1007 | Устройство абонентской разводки кабелем типа UTP/FTP Cat 5 (от 5 до 8 пар) по стене с устройством и заделкой борозды с креплением скобами (скрытая проводка) с оконцовкой коннектором типа RJ или розеткой типа RJ | 1 м | ПИР, СМР, прочие, не ограничиваясь перечисленным: прокладка и монтаж кабеля по борозде скобами с устройством и заделкой борозды с финишной отделкой от установленных ЯР/ШАН и патч-панелей/плинтов, с учетом стоимости разделки, с устройством, при необходимости, отверстий в стенах с заделкой (с установкой гильз), маркировка имиджевыми идентификационными наклейками,с учетом стоимости кабеля, коннектора/розетки RJ, прочих материалов. Оформление исполнительной документации по МР. |  | 175.25 | 17.525 |  |  | 175.25 | 17.525
| 1007.1 | Устройство абонентской разводки кабелем типа UTP/FTP Cat 5 (от 5 до 8 пар) по стене с устройством и заделкой борозды с креплением скобами (скрытая проводка) с оконцовкой коннектором типа RJ или розеткой типа RJ,без учета стоимости кабеля | 1 м | ПИР, СМР, прочие, не ограничиваясь перечисленным: прокладка и монтаж кабеля по борозде скобами с устройством и заделкой борозды с финишной отделкой от установленных ЯР/ШАН и патч-панелей/плинтов, с учетом стоимости разделки, с устройством, при необходимости, отверстий в стенах с заделкой (с установкой гильз), маркировка имиджевыми идентификационными наклейками,без учета стоимости кабеля, с учетом стоимости коннектора/розетки RJ, прочих материалов. Оформление исполнительной документации по МР. |  | 123.45 | 12.34 |  |  | 123.45 | 12.34
| 1008 | Устройство абонентской разводки кабелем типа UTP/FTP Cat 5 (от 5 до 8 пар) по установленным конструкциям (труба17/короб/кабельный канал/гофра) с оконцовкой коннектором типа RJ или розеткой типа RJ | 1 м | ПИР, СМР, прочие, не ограничиваясь перечисленным: прокладка и монтаж кабеля по трубе/коробу/кабельному каналу/гофре от установленных ЯР/ШАН и патч-панелей/плинтов, с учетом стоимости разделки, с устройством, при необходимости, отверстий в стенах с заделкой (с установкой гильз), маркировка имиджевыми идентификационными наклейками, с учетом стоимости кабеля, коннектора/розетки RJ, прочих материалов. Оформление исполнительной документации по МР. |  | 91.25 | 9.125 |  |  | 91.25 | 9.125
| 1008.1 | Устройство абонентской разводки кабелем типа UTP/FTP Cat 5 (от 5 до 8 пар) по установленным конструкциям (труба17/короб/кабельный канал/гофра) с оконцовкой коннектором типа RJ или розеткой типа RJ,без учета стоимости кабеля | 1 м | ПИР, СМР, прочие, не ограничиваясь перечисленным: прокладка и монтаж кабеля по трубе/коробу/кабельному каналу/гофре от установленных ЯР/ШАН и патч-панелей/плинтов, с учетом стоимости разделки, с устройством, при необходимости, отверстий в стенах с заделкой (с установкой гильз), маркировка имиджевыми идентификационными наклейками, без учета стоимости кабеля, с учетом стоимости коннектора/розетки RJ, прочих материалов. Оформление исполнительной документации по МР. |  | 41.4 | 4.14 |  |  | 41.4 | 4.14
| 1009 | Устройство абонентской разводки кабелем типа UTP/FTP Cat 5 (от 5 до 8 пар) по конструкциям (труба17/короб/кабельный канал/гофра) с их установкой, с оконцовкой коннектором типа RJ или розеткой типа RJ | 1 м | ПИР, СМР, прочие, не ограничиваясь перечисленным: прокладка трубы/короба/кабельного канала/гофры, прокладка и монтаж кабеля по трубе/коробу/кабельному каналу/гофре от установленных ЯР/ШАН и патч-панелей/плинтов, с учетом стоимости разделки, с устройством, при необходимости, отверстий в стенах с заделкой (с установкой гильз),маркировка имиджевыми идентификационными наклейками, с учетом стоимости трубы/короба, гофры, кабеля, коннектора/розетки RJ, прочих материалов. Оформление исполнительной документации по МР. |  | 163.25 | 16.325 |  |  | 163.25 | 16.325
| 1009.1 | Устройство абонентской разводки кабелем типа UTP/FTP Cat 5 (от 5 до 8 пар) по конструкциям (труба17/короб/кабельный канал/гофра) с их установкой, с оконцовкой коннектором типа RJ или розеткой типа RJ,без учета стоимости кабеля | 1 м | ПИР, СМР, прочие, не ограничиваясь перечисленным: прокладка трубы/короба/кабельного канала/гофры, прокладка и монтаж кабеля по трубе/коробу/кабельному каналу/гофре от установленных ЯР/ШАН и патч-панелей/плинтов, с учетом стоимости разделки, с устройством, при необходимости, отверстий в стенах с заделкой (с установкой гильз),маркировка имиджевыми идентификационными наклейками, с учетом стоимости трубы/короба, гофры,с учетом стоимости коннектора/розетки RJ, прочих материалов, без учета стоимости кабеля. Оформление исполнительной документации по МР. |  | 115.2 | 11.52 |  |  | 115.2 | 11.52
| 1010 | Устройство абонентской разводки кабелем типа RG-6 по стене/потолку с креплением скобами,монтажными площадками (открытая проводка) с оконцовкой коннектором типа F или одиночной розеткой типа F | 1 м | ПИР, СМР, прочие, не ограничиваясь перечисленным: прокладка и монтаж кабеля по стене,потолку (в т.ч. по фасаду) от установленных АК и ТАН ,с учетом стоимости разделки, устройством отверстий в стенах (с установкой гильз), заделкой, маркировка имиджевыми идентификационными наклейками, с учетом стоимости кабеля, коннектора/розетки F-типа, прочих материалов. Оформление исполнительной документации по МР. |  | 68.15 | 6.8 |  |  | 68.15 | 6.8
| 1010.1 | Устройство абонентской разводки кабелем типа RG-6 по стене/потолку с креплением скобами,монтажными площадками (открытая проводка) с оконцовкой коннектором типа F или одиночной розеткой типа F,без учета стоимости кабеля | 1 м | ПИР, СМР, прочие, не ограничиваясь перечисленным: прокладка и монтаж кабеля по стене,потолку (в т.ч. по фасаду) от установленных АК и ТАН ,с учетом стоимости разделки, устройством отверстий в стенах (с установкой гильз), заделкой, маркировка имиджевыми идентификационными наклейками,без учета стоимости кабеля, с учетом стоимости коннектора/розетки F-типа, прочих материалов. Оформление исполнительной документации по МР. |  | 63.95 | 6.4 |  |  | 63.95 | 6.4
| 1011 | Устройство абонентской разводки кабелем типа RG-6 по стене с устройством и заделкой борозды с креплением скобами (скрытая проводка) с оконцовкой коннектором типа F или одиночной розеткой типа F | 1 м | ПИР, СМР, прочие, не ограничиваясь перечисленным: прокладка и монтаж кабеля по борозде скобами с устройством и заделкой борозды с финишной отделкой от установленных АК и ТАН, с учетом стоимости разделки, с устройством, при необходимости, отверстий в стенах с заделкой (с установкой гильз), маркировка имиджевыми идентификационными наклейками,с учетом стоимости кабеля, коннектора/розетки F-типа, прочих материалов. Оформление исполнительной документации по МР. |  | 124.9 | 12.4 |  |  | 124.9 | 12.4
| 1011.1 | Устройство абонентской разводки кабелем типа RG-6 по стене с устройством и заделкой борозды с креплением скобами (скрытая проводка) с оконцовкой коннектором типа F или одиночной розеткой типа F,без учета стоимости кабеля | 1 м | ПИР, СМР, прочие, не ограничиваясь перечисленным: прокладка и монтаж кабеля по борозде скобами с устройством и заделкой борозды с финишной отделкой от установленных АК и ТАН, с учетом стоимости разделки, с устройством, при необходимости, отверстий в стенах с заделкой (с установкой гильз), маркировка имиджевыми идентификационными наклейками,без учета стоимости кабеля, с учетом стоимости коннектора/розетки F-типа, прочих материалов. Оформление исполнительной документации по МР. |  | 120.7 | 12.07 |  |  | 120.7 | 12.07
| 1012 | Устройство абонентской разводки кабелем типа RG-6 по установленным конструкциям (труба17/ короб/кабельный канал/гофра) с оконцовкой коннектором типа F или одиночной розеткой типа F | 1 м | ПИР, СМР, прочие, не ограничиваясь перечисленным: прокладка и монтаж кабеля по трубе/коробу/кабельному каналу/гофре от установленных АК и ТАН, с учетом стоимости разделки, с устройством, при необходимости, отверстий в стенах с заделкой (с установкой гильз), маркировка имиджевыми идентификационными наклейками, с учетом стоимости кабеля, коннектора/розетки F-типа, прочих материалов. Оформление исполнительной документации по МР. |  | 45.4 | 4.52 |  |  | 45.4 | 4.52
| 1012.1 | Устройство абонентской разводки кабелем типа RG-6 по установленным конструкциям (труба17/ короб/кабельный канал/гофра) с оконцовкой коннектором типа F или одиночной розеткой типа F,без учета стоимости кабеля | 1 м | ПИР, СМР, прочие, не ограничиваясь перечисленным: прокладка и монтаж кабеля по трубе/коробу/кабельному каналу/гофре от установленных АК и ТАН, с учетом стоимости разделки, с устройством, при необходимости, отверстий в стенах с заделкой (с установкой гильз),маркировка имиджевыми идентификационными наклейками,без учета стоимости кабеля, с учетом стоимости коннектора/розетки F-типа, прочих материалов. Оформление исполнительной документации по МР. |  | 41.2 | 4.12 |  |  | 41.2 | 4.12
| 1013 | Устройство абонентской разводки кабелем типа RG-6 по конструкциям (труба17/ короб/кабельный канал/гофра) с их установкой, с оконцовкой коннектором типа F или одиночной розеткой типа F | 1 м | ПИР, СМР, прочие, не ограничиваясь перечисленным: прокладка трубы/короба/кабельного канала/гофры, прокладка и монтаж кабеля по трубе/коробу/кабельному каналу/гофре от установленных АК и ТАН, с учетом стоимости разделки, с устройством, при необходимости, отверстий в стенах с заделкой (с установкой гильз), маркировка имиджевыми идентификационными наклейками,с учетом стоимости трубы/короба, кабельного канала,гофры, кабеля, коннектора/розетки F-типа, прочих материалов. Оформление исполнительной документации по МР. |  | 117.4 | 11.74 |  |  | 117.4 | 11.74
| 1013.1 | Устройство абонентской разводки кабелем RG-6 по конструкциям (труба17/короб/кабельный канал/гофра) с их установкой, с оконцовкой коннектором типа F или одиночной розеткой типа F,без учета стоимости кабеля | 1 м | ПИР, СМР, прочие, не ограничиваясь перечисленным: прокладка трубы/короба/кабельного канала/гофры, прокладка и монтаж кабеля по трубе/коробу/кабельному каналу/гофре от установленных АК и ТАН, с учетом стоимости разделки, с устройством, при необходимости, отверстий в стенах с заделкой (с установкой гильз), маркировка имиджевыми идентификационными наклейками,с учетом стоимости трубы/короба, кабельного канала,гофры, коннектора/розетки F-типа, прочих материалов, без учета стоимости кабеля. Оформление исполнительной документации по МР. |  | 113.2 | 11.32 |  |  | 113.2 | 11.32
| 1014 | Устройство абонентской разводки ВОК типа ОВП-2Д (или его аналог), по стене/потолку с креплением скобами,монтажными площадками (открытая проводка, под отделку) с оконцовкой коннектором (любой разъем, любая полировка) или розеткой ОРА | 1 м | ПИР, СМР, прочие, не ограничиваясь перечисленным: прокладка и монтаж кабеля по стене,потолку (в т.ч. по фасаду) от установленных ОРК ,с учетом стоимости разделки, устройством отверстий в стенах (с установкой гильз), заделкой, маркировка имиджевыми идентификационными наклейками, с учетом стоимости кабеля, коннекторов/розетки ОРА, прочих материалов. Оформление исполнительной документации по МР. |  | 122.85 | 12.29 |  |  | 122.85 | 12.29
| 1014.1 | Устройство абонентской разводки ВОК типа ОВП-2Д (или его аналог), по стене/потолку с креплением скобами,монтажными площадками (открытая проводка, под отделку) с оконцовкой коннектором (любой разъем, любая полировка) или розеткой ОРА, без учета стоимости кабеля | 1 м | ПИР, СМР, прочие, не ограничиваясь перечисленным: прокладка и монтаж кабеля по стене,потолку (в т.ч. по фасаду) от установленных ОРК ,с учетом стоимости разделки, устройством отверстий в стенах (с установкой гильз), заделкой, маркировка имиджевыми идентификационными наклейками,без учета стоимости кабеля, с учетом стоимости коннекторов/розетки ОРА, прочих материалов. Оформление исполнительной документации по МР. |  | 114.95 | 11.5 |  |  | 114.95 | 11.5
| 1015 | Устройство абонентской разводки ВОК типа ОВП-2Д (или его аналог) по стене с устройством и заделкой борозды с креплением скобами (скрытая проводка) с оконцовкой коннектором (любой разъем, любая полировка) или розеткой ОРА | 1 м | ПИР, СМР, прочие, не ограничиваясь перечисленным: прокладка и монтаж кабеля по борозде скобами с устройством и заделкой борозды с финишной отделкой от установленных ОРК, с учетом стоимости разделки, с устройством, при необходимости, отверстий в стенах с заделкой (с установкой гильз), маркировка имиджевыми идентификационными наклейками,с учетом стоимости кабеля, коннекторов/розетки ОРА, прочих материалов. Оформление исполнительной документации по МР. |  | 179.6 | 17.96 |  |  | 179.6 | 17.96
| 1015.1 | Устройство абонентской разводки ВОК типа ОВП-2Д (или его аналог) по стене с устройством и заделкой борозды с креплением скобами (скрытая проводка) с оконцовкой коннектором (любой разъем, любая полировка) или розеткой ОРА,без учета стоимости кабеля | 1 м | ПИР, СМР, прочие, не ограничиваясь перечисленным: прокладка и монтаж кабеля по борозде скобами с устройством и заделкой борозды с финишной отделкой от установленных ОРК, с учетом стоимости разделки, с устройством, при необходимости, отверстий в стенах с заделкой (с установкой гильз),маркировка имиджевыми идентификационными наклейками, без учета стоимости кабеля, с учетом стоимости коннекторов/розетки ОРА, прочих материалов. Оформление исполнительной документации по МР. |  | 171.7 | 17.17 |  |  | 171.7 | 17.17
| 1016 | Устройство абонентской разводки ВОК типа ОВП-2Д (или его аналог) по установленным конструкциям (труба17/короб/кабельный канал/гофра) с оконцовкой коннектором (любой разъем, любая полировка) или розеткой ОРА | 1 м | ПИР, СМР, прочие, не ограничиваясь перечисленным: прокладка и монтаж кабеля по трубе/коробу/кабельному каналу/гофре от установленных ОРК, с учетом стоимости разделки, с устройством, при необходимости, отверстий в стенах с заделкой (с установкой гильз), маркировка имиджевыми идентификационными наклейками, с учетом стоимости кабеля, коннекторов/розетки ОРА, прочих материалов. Оформление исполнительной документации по МР. |  | 100.1 | 10.01 |  |  | 100.1 | 10.01
| 1016.1 | Устройство абонентской разводки ВОК типа ОВП-2Д (или его аналог) по установленным конструкциям (труба17/короб/кабельный канал/гофра) с оконцовкой коннектором (любой разъем, любая полировка) или розеткой ОРА,без учета стоимости кабеля | 1 м | ПИР, СМР, прочие, не ограничиваясь перечисленным: прокладка и монтаж кабеля по трубе/коробу/кабельному каналу/гофре от установленных ОРК, с учетом стоимости разделки, с устройством, при необходимости, отверстий в стенах с заделкой (с установкой гильз),маркировка имиджевыми идентификационными наклейками,без учета стоимости кабеля, с учетом стоимости коннекторов/розетки ОРА, прочих материалов. Оформление исполнительной документации по МР. |  | 92.2 | 9.22 |  |  | 92.2 | 9.22
| 1017 | Устройство абонентской разводки ВОК типа типа ОВП-2Д (или его аналог) по конструкциям (труба17/короб/кабельный канал/гофра) с их установкой, с оконцовкой коннектором (любой разъем, любая полировка) или розеткой ОРА | 1 м | ПИР, СМР, прочие, не ограничиваясь перечисленным: прокладка трубы/короба/кабельного канала/гофры, прокладка и монтаж кабеля по трубе/коробу/гофре от установленных ОРК, с учетом стоимости разделки, с устройством, при необходимости, отверстий в стенах с заделкой (с установкой гильз),маркировка имиджевыми идентификационными наклейками, с учетом стоимости трубы/короба, кабельного канала,гофры, кабеля, коннекторов/розетки ОРА, прочих материалов. Оформление исполнительной документации по МР. |  | 172.1 | 17.21 |  |  | 172.1 | 17.21
| 1017.1 | Устройство абонентской разводки ВОК типа ОВП-2Д (или его аналог) по конструкциям (труба17/короб/кабельный канал/гофра) с их установкой, с оконцовкой коннектором (любой разъем, любая полировка) или розеткой ОРА,без учета стоимости кабеля | 1 м | ПИР, СМР, прочие, не ограничиваясь перечисленным: прокладка трубы/короба/кабельного канала/гофры, прокладка и монтаж кабеля по трубе/коробу/кабельному каналу/гофре от установленных ОРК, с учетом стоимости разделки, с устройством, при необходимости, отверстий в стенах с заделкой (с установкой гильз),маркировка имиджевыми идентификационными наклейками, с учетом стоимости трубы/короба, кабельного канала,гофры, коннекторов/розетки ОРА, прочих материалов, без учета стоимости кабеля. Оформление исполнительной документации по МР. |  | 164.2 | 16.42 |  |  | 164.2 | 16.42
| 1018 | Комплексное устройство абонентской разводки из разнотипных АЛ по стене/потолку с креплением скобами,монтажными площадками (открытая проводка, под отделку) с оконцовкой коннекторами/розетками соотвествующего типа |  | ПИР, СМР, прочие, не ограничиваясь перечисленным: прокладка и монтаж кабелей по стене,потолку (в т.ч. по фасаду) от установленных оконечных устройств каждого типа ,с учетом стоимости разделки, устройством отверстий в стенах (с установкой гильз), заделкой, маркировка имиджевыми идентификационными наклейками, с учетом стоимости кабелей, коннекторов/розеток соотвествующего типа, прочих материалов. Оформление исполнительной документации по МР. При размещении оконечных устройств на разных этажах, разница для более длинной АЛ учитывается по соотвествующей УР на данный тип АЛ.(1001,1006,1010 или 1014)
| 1018.1 | набор АЛ: UTP (до 4х2) + RG-6 | 1 м трассы |  |  | 82.16 | 8.22 |  |  | 82.16 | 8.22
| 1018.2 | набор АЛ: UTP (5-8 пар) + RG-6 | 1 м трассы |  |  | 118.66 | 11.87 |  |  | 118.66 | 11.87
| 1018.3 | набор АЛ: ВОК (типа ОВП-2Д или аналог)+ RG-6 | 1 м трассы |  |  | 127.05 | 12.71 |  |  | 127.05 | 12.71
| 1018.4 | набор АЛ: ВОК (типа ОВП-2Д или аналог)+ UTP 2х2 | 1 м трассы | для объектов с комплексными услугами, где СПД строится по технологии PON без отд.КТВ |  | 132.25 | 13.23 |  |  | 132.25 | 13.23
| 1018.5 | набор АЛ: ВОК (типа ОВП-2Д или аналог)+ UTP 2х2+ RG-6 | 1 м трассы | для объектов с комплексными услугами, где СПД строится по технологии PON с отд.КТВ |  | 136.45 | 13.65 |  |  | 136.45 | 13.65
| 1018.6 | набор АЛ: UTP (до 4х2) + RG-6 | 1 м трассы | без стоимости кабелей |  | 65.91 | 6.59 |  |  | 65.91 | 6.59
| 1018.7 | набор АЛ: UTP (5-8 пар) + RG-6 | 1 м трассы | без стоимости кабелей |  | 68.46 | 6.85 |  |  | 68.46 | 6.85
| 1018.8 | набор АЛ: ВОК (типа ОВП-2Д или аналог)+ RG-6 | 1 м трассы | без стоимости кабелей |  | 114.95 | 11.5 |  |  | 114.95 | 11.5
| 1018.9 | набор АЛ: ВОК (типа ОВП-2Д или аналог)+ UTP 2х2 | 1 м трассы | без стоимости кабелей |  | 124.35 | 12.44 |  |  | 124.35 | 12.44
| 1018.10 | набор АЛ: ВОК (типа ОВП-2Д или аналог)+ UTP 2х2+ RG-6 | 1 м трассы | без стоимости кабелей |  | 128.65 | 12.87 |  |  | 128.65 | 12.87
| 1019 | Комплексное устройство абонентской разводки из разнотипных АЛ по стене с устройством и заделкой борозды с креплением скобами (скрытая проводка) с оконцовкой коннекторами/розетками соотвествующего типа |  | ПИР, СМР, прочие, не ограничиваясь перечисленным: прокладка и монтаж кабелей по борозде скобами с устройством и заделкой борозды с финишной отделкой от установленных оконечных устройств каждого типа, с учетом стоимости разделки, с устройством, при необходимости, отверстий в стенах с заделкой (с установкой гильз),маркировка имиджевыми идентификационными наклейками, с учетом стоимости кабеля, коннекторов/розеток соотвествующего типа, прочих материалов. Оформление исполнительной документации по МР. При размещении оконечных устройств на разных этажах, разница для более длинной АЛ учитывается по соотвествующей УР на данный тип АЛ.(1002,1007,1011 или 1015)
| 1019.1 | набор АЛ: UTP (до 4х2) + RG-6 | 1 м трассы |  |  | 138.91 | 13.89 |  |  | 138.91 | 13.89
| 1019.2 | набор АЛ: UTP (5-8 пар) + RG-6 | 1 м трассы |  |  | 181.41 | 18.14 |  |  | 181.41 | 18.14
| 1019.3 | набор АЛ: ВОК (типа ОВП-2Д или аналог)+ RG-6 | 1 м трассы |  |  | 183.8 | 18.38 |  |  | 183.8 | 18.38
| 1019.4 | набор АЛ: ВОК (типа ОВП-2Д или аналог)+ UTP 2х2 | 1 м трассы | для объектов с комплексными услугами, где СПД строится по технологии PON без отд.КТВ |  | 189 | 18.9 |  |  | 189 | 18.9
| 1019.5 | набор АЛ: ВОК (типа ОВП-2Д или аналог)+ UTP 2х2+ RG-6 | 1 м трассы | для объектов с комплексными услугами, где СПД строится по технологии PON с отд.КТВ |  | 193.2 | 19.32 |  |  | 193.2 | 19.32
| 1019.6 | набор АЛ: UTP (до 4х2) + RG-6 | 1 м трассы | без стоимости кабелей |  | 122.66 | 12.27 |  |  | 122.66 | 12.27
| 1019.7 | набор АЛ: UTP (5-8 пар) + RG-6 | 1 м трассы | без стоимости кабелей |  | 131.21 | 13.12 |  |  | 131.21 | 13.12
| 1019.8 | набор АЛ: ВОК (типа ОВП-2Д или аналог)+ RG-6 | 1 м трассы | без стоимости кабелей |  | 171.7 | 17.17 |  |  | 171.7 | 17.17
| 1019.9 | набор АЛ: ВОК (типа ОВП-2Д или аналог)+ UTP 2х2 | 1 м трассы | без стоимости кабелей |  | 173.2 | 17.32 |  |  | 173.2 | 17.32
| 1019.10 | набор АЛ: ВОК (типа ОВП-2Д или аналог)+ UTP 2х2+ RG-6 | 1 м трассы | без стоимости кабелей |  | 178.2 | 17.82 |  |  | 178.2 | 17.82
| 1020 | Комплексное устройство абонентской разводки из разнотипных АЛ по установленным конструкциям (труба17/короб/кабельный канал/гофра) с оконцовкой коннекторами/розетками соотвествующего типа |  | ПИР, СМР, прочие, не ограничиваясь перечисленным: прокладка и монтаж кабелей по трубе/коробу/кабельному каналу/гофре от установленных ОРК, с учетом стоимости разделки, с устройством, при необходимости, отверстий в стенах с заделкой (с установкой гильз), маркировка имиджевыми идентификационными наклейками, с учетом стоимости кабеля, коннекторов/розеток соотвествующего типа, прочих материалов. Оформление исполнительной документации по МР. При размещении оконечных устройств на разных этажах, разница для более длинной АЛ учитывается по соотвествующей УР на данный тип АЛ.(1003,1008,1012 или 1016)
| 1020.1 | набор АЛ: UTP (до 4х2) + RG-6 | 1 м трассы |  |  | 59.41 | 5.94 |  |  | 59.41 | 5.94
| 1020.2 | набор АЛ: UTP (5-8 пар) + RG-6 | 1 м трассы |  |  | 97.41 | 9.74 |  |  | 97.41 | 9.74
| 1020.3 | набор АЛ: ВОК (типа ОВП-2Д или аналог)+ RG-6 | 1 м трассы |  |  | 104.3 | 10.43 |  |  | 104.3 | 10.43
| 1020.4 | набор АЛ: ВОК (типа ОВП-2Д или аналог)+ UTP 2х2 | 1 м трассы | для объектов с комплексными услугами, где СПД строится по технологии PON без отд.КТВ |  | 109.5 | 10.95 |  |  | 109.5 | 10.95
| 1020.5 | набор АЛ: ВОК (типа ОВП-2Д или аналог)+ UTP 2х2+ RG-6 | 1 м трассы | для объектов с комплексными услугами, где СПД строится по технологии PON с отд.КТВ |  | 113.7 | 11.37 |  |  | 113.7 | 11.37
| 1020.6 | набор АЛ: UTP (до 4х2) + RG-6 | 1 м трассы | без стоимости кабелей |  | 43.16 | 4.32 |  |  | 43.16 | 4.32
| 1020.7 | набор АЛ: UTP (5-8 пар) + RG-6 | 1 м трассы | без стоимости кабелей |  | 47.21 | 4.72 |  |  | 47.21 | 4.72
| 1020.8 | набор АЛ: ВОК (типа ОВП-2Д или аналог)+ RG-6 | 1 м трассы | без стоимости кабелей |  | 92.2 | 9.22 |  |  | 92.2 | 9.22
| 1020.9 | набор АЛ: ВОК (типа ОВП-2Д или аналог)+ UTP 2х2 | 1 м трассы | без стоимости кабелей |  | 93.7 | 9.37 |  |  | 93.7 | 9.37
| 1020.10 | набор АЛ: ВОК (типа ОВП-2Д или аналог)+ UTP 2х2+ RG-6 | 1 м трассы | без стоимости кабелей |  | 97.9 | 9.79 |  |  | 97.9 | 9.79
| 1021 | Комплексное устройство абонентской разводки из разнотипных АЛ по конструкциям (труба17/короб/кабельный канал/гофра) с их установкой, с оконцовкой коннекторами/розетками соотвествующего типа |  | ПИР, СМР, прочие, не ограничиваясь перечисленным: прокладка трубы/короба/кабельного канала/гофры, прокладка и монтаж кабелей по трубе/коробу/кабельному каналу/гофре от установленных ОРК, с учетом стоимости разделки, с устройством, при необходимости, отверстий в стенах с заделкой (с установкой гильз),маркировка имиджевыми идентификационными наклейками, с учетом стоимости трубы/короба, кабельного канала,гофры, кабелей, коннекторов/розеток соотвествующего типа, прочих материалов. Оформление исполнительной документации по МР. При размещении оконечных устройств на разных этажах, разница для более длинной АЛ учитывается по соотвествующей УР на данный тип АЛ.(1004,1009,1013 или 1017)
| 1021.1 | набор АЛ: UTP (до 4х2) + RG-6 | 1 м трассы |  |  | 131.41 | 13.14 |  |  | 131.41 | 13.14
| 1021.2 | набор АЛ: UTP (5-8 пар) + RG-6 | 1 м трассы |  |  | 169.41 | 16.94 |  |  | 169.41 | 16.94
| 1021.3 | набор АЛ: ВОК (типа ОВП-2Д или аналог)+ RG-6 | 1 м трассы |  |  | 176.3 | 17.63 |  |  | 176.3 | 17.63
| 1021.4 | набор АЛ: ВОК (типа ОВП-2Д или аналог)+ UTP 2х2 | 1 м трассы | для объектов с комплексными услугами, где СПД строится по технологии PON без отд.КТВ |  | 181.5 | 18.15 |  |  | 181.5 | 18.15
| 1021.5 | набор АЛ: ВОК (типа ОВП-2Д или аналог)+ UTP 2х2+ RG-6 | 1 м трассы | для объектов с комплексными услугами, где СПД строится по технологии PON с отд.КТВ |  | 185.7 | 18.57 |  |  | 185.7 | 18.57
| 1021.6 | набор АЛ: UTP (до 4х2) + RG-6 | 1 м трассы | без стоимости кабелей |  | 115.16 | 11.52 |  |  | 115.16 | 11.52
| 1021.7 | набор АЛ: UTP (5-8 пар) + RG-6 | 1 м трассы | без стоимости кабелей |  | 119.21 | 11.92 |  |  | 119.21 | 11.92
| 1021.8 | набор АЛ: ВОК (типа ОВП-2Д или аналог)+ RG-6 | 1 м трассы | без стоимости кабелей |  | 164.2 | 16.42 |  |  | 164.2 | 16.42
| 1021.9 | набор АЛ: ВОК (типа ОВП-2Д или аналог)+ UTP 2х2 | 1 м трассы | без стоимости кабелей |  | 165.7 | 16.57 |  |  | 165.7 | 16.57
| 1021.10 | набор АЛ: ВОК (типа ОВП-2Д или аналог)+ UTP 2х2+ RG-6 | 1 м трассы | без стоимости кабелей |  | 173.6 | 17.36 |  |  | 173.6 | 17.36
| 1022 | Установка блока из трех розеток (в различной комплектации-220 В,типа RJ-45/11,ОРА,РПВ,ТВ одиночные разъем F) | 1 комплект | ПИР, СМР, прочие, не ограничиваясь перечисленным: устройство, при необходимости, отверстия в стене с заделкой (с установкой гильз), устройство гнезд для подрозетников с восстановлением отделки стен,маркировка имиджевыми идентификационными наклейками, с учетом стоимости всех материалов и комплектующих. Проверка. Опробование. Оформление исполнительной документации по МР. |  | 622 | 62.2 |  |  | 622 | 62.2
| 1022.1 | Установка розетки (220 В) | 1 комплект | ПИР, СМР, прочие, не ограничиваясь перечисленным: устройство, при необходимости, отверстия в стене с заделкой (с установкой гильз), устройство гнезд для подрозетников с восстановлением отделки стен,маркировка имиджевыми идентификационными наклейками, с учетом стоимости всех материалов. Проверка. Опробование. Оформление исполнительной документации по МР. |  | 154.94 | 15.35 |  |  | 154.94 | 15.35
| 1022.2 | Установка розетки (типа RJ) | 1 комплект | ПИР, СМР, прочие, не ограничиваясь перечисленным: устройство, при необходимости, отверстия в стене с заделкой (с установкой гильз), устройство гнезд для подрозетников с восстановлением отделки стен,маркировка имиджевыми идентификационными наклейками, с учетом стоимости всех материалов. Проверка. Опробование. Оформление исполнительной документации по МР. |  | 154.94 | 15.35 |  |  | 154.94 | 15.35
| 1022.3 | Установка оптической розетки (ОРА) | 1 комплект | ПИР, СМР, прочие, не ограничиваясь перечисленным: устройство, при необходимости, отверстия в стене с заделкой (с установкой гильз), устройство гнезд для подрозетников с восстановлением отделки стен,маркировка имиджевыми идентификационными наклейками, с учетом стоимости всех материалов и сварки. Проверка. Опробование. Оформление исполнительной документации по МР. |  | 321.44 | 31.85 |  |  | 321.44 | 31.85
| 1022.4 | Установка оконечной (монтажной) коробки (степень защиты не менее IP 54 ) | 1 комплект | ПИР, СМР, прочие, не ограничиваясь перечисленным: устройство, при необходимости, отверстия в стене с заделкой (с установкой гильз), устройство гнезд для подрозетников с восстановлением отделки стен,маркировка имиджевыми идентификационными наклейками, с учетом стоимости всех материалов. Проверка. Опробование. Оформление исполнительной документации по МР. Для установки на абонентской сети вместо блока розеток для вывода абонетских линий в дх. |  | 121.58 | 12.16 |  |  | 121.58 | 12.16
| 1023 | Установка блока из четырех розеток (в различной комплектации-220 В,типа RJ-45/11,ОРА,РПВ,ТВ одиночные разъем F) | 1 комплект | ПИР, СМР, прочие, не ограничиваясь перечисленным: устройство, при необходимости, отверстия в стене с заделкой (с установкой гильз), устройство гнезд для подрозетников с восстановлением отделки стен,маркировка имиджевыми идентификационными наклейками, с учетом стоимости всех материалов и комплектующих. Проверка. Опробование. Оформление исполнительной документации по МР. |  | 829 | 82.9 |  |  | 829 | 82.9
| 1025 | Прокладка и монтаж кабеля типа UTP/FTP методом воздушного перехода с оконцовкой коннектором типа RJ | м | ПИР, СМР, прочие, не ограничиваясь перечисленным: прокладка и монтаж кабеля методом ВП с учетом разделок, оконцовки с устройством, при необходимости, отверстий в конструкциях с заделкой (с установкой гильз), с учетом стоимости кабеля, коннектора, прочих материалов. Оформление исполнительной документации по МР. |  | 133 | 13.3 |  |  | 133 | 13.3
| 1029 | Установка, монтаж, настройка видеокамеры внутридомовой ( в т.ч. и внутрилифтовой) | шт. | СМР, ПИР, прочие, не ограничиваясь перечисленным (включая материалы): Установка видеокамеры в кожух.Разметка и сверление отверстий.Установка кронштейна для монтажа камеры видеонаблюдения, включая завинчивание винтов до проектного усилия. Крепление камеры видеонаблюдения к кронштейну.Установка монтажной коробки (степень защиты не менее IP 54, число выводов 4-6).Заделка разъемов UTP и подключения питания (в т.ч.POE-инжектор).Подключение камеры к порту коммутатора.Настройка изображения и фокуса.Маркировка имиджевыми идентификационными наклейками.Без прокладки и стоимости кабеля. Без стоимости оборудования. Оформление разрешительных документов, исполнительной документации по МР. |  | 646 | 64.6 |  |  | 646 | 64.6
| 1030 | Установка, монтаж, настройка видеокамеры с кронштейном на фасаде здания (уличной) | шт. | СМР, ПИР, прочие, не ограничиваясь перечисленным (включая материалы): Установка видеокамеры в кожух.Разметка и сверление отверстий.Установка кронштейна для монтажа камеры видеонаблюдения, включая завинчивание винтов до проектного усилия. Крепление камеры видеонаблюдения к кронштейну.Установка монтажной коробки (степень защиты неменее IP 54, число выводов 4-6).Заделка разъемов UTP и подключения питания (в т.ч.POE-инжектор).Подключение камеры к порту коммутатора.Настройка изображения и фокуса.Маркировка имиджевыми идентификационными наклейками.Без прокладки и стоимости кабеля. Без стоимости оборудования. Оформление разрешительных документов, исполнительной документации по МР. |  | 2170 | 217 |  |  | 2170 | 217
| 1033 | Установка вызывной панели домофона или замка на вторую дверь | шт. | СМР, ПИР, прочие, не ограничиваясь перечисленным (включая материалы): Установка и монтаж вызывной панели/модуля замка на основной или второй двери. Монтаж блока питания. Подключение к блоку питания. Монтаж и подключение контроллера (при необходимости). Маркировка имиджевыми идентификационными наклейками. Оформление разрешительных документов, исполнительной документации по МР. Без стоимости оборудования. Прокладка и монтаж кабелей данной расценкой не учитываются. |  | 1891 | 189.1 |  |  | 1891 | 189.1
| 1034 | Установка вызывной панели домофона (SIP) в квартире | шт. | СМР, ПИР, Прочие затраты, не ограничиваясь перечисленным (включая материалы): Установка и монтаж вызывной панели/модуля замка на основной или второй двери. Монтаж блока питания. Подключение к блоку питания. Монтаж и подключение контроллера (при необходимости).Маркировка имиджевыми идентификационными наклейками. Оформление разрешительных документов, исполнительной документации по МР. Без стоимости оборудования. Прокладка и монтаж кабелей данной расценкой не учитываются. |  | 1891 | 189.1 |  |  | 1891 | 189.1
| 1035 | Установка аудиотрубки в квартире абонента | шт. | ПИР, СМР:Работы и Услуги. Включено не ограничиваясь перечисленным: прокладка и монтаж аудиотрубки, с устройствоам отверстий в стенах (с установкой гильз) с заделкой, с учетом стоимости всех материалов.Оформление исполнительной документации по МР. |  | 2560.8 | 256.08 |  |  | 2560.8 | 256.08
| 1036 | ПНР на систему домофонии | шт. | ПНР на вызывную панель домофона |  | 943.2 | 0 |  |  | 943.2 | 0
| 1037 | Выполнение комплекса инсталляционных работ по домофонии | 1 дх | СМР:Программирование ключей (до 3-х ключей), программирование системы домофонии |  | 772 | 0 |  |  | 772 | 0
| 1038 | Монтаж пульта консъержа применительно к УР 1035. | шт. | ПИР, СМР: Включено, не ограничиваясь перечисленным: прокладка и монтаж провода, штробы, заделки и др., маркировка имиджевыми идентификационными наклейками, с учетом стоимости всех материалов, прочие, оформление разрешительных документов, исполнительной документации по МР. |  | 2560.8 | 256.08 |  |  | 2560.8 | 256.08
| 1039 | Монтаж автоматизированного рабочего места (АРМ) | шт. | ПИР,СМР: Монтаж АРМ в составе: видеорегистратор, монитор, блок бесперебойного питания, клавиатура и/или мышь, включая их установку, подключение, настройку, тестирование; установку дополнительных жестких дисков в видеорегистратор; установку видеоразветвителей, видеоусилителей, квадраторов, подключение электропитания оборудования, маркировка имиджевыми идентификационными наклейками, с учетом стоимости всех материалов. |  | 11160.6 | 1116.06 |  |  | 11160.6 | 1116.06
| 1040 | Сборка и монтаж базовой радиостанции на проектируемых конструкциях с их монтажом | шт. | СМР, ПИР, прочие, в том числе ПНР, не ограничиваясь перечисленным: установка опорных конструкций (мачта) на крыше, стене или парапете(включая стоимость мачты с креплениями), монтаж антенны на мачте с юстировкой, монтаж выносного приемника, заземление, монтаж, настройка базовой станции, прокладка коаксиального кабеля от антенны до выносного приемника,маркировка имиджевыми идентификационными наклейками, включая стоимость основных и вспомогательных материалов. Стоимость оборудования данной расценкой не учтена. Прокладка и монтаж кабелей типа ВВГ и типа UTP/FTP данной расценкой не учтены. |  | 8930 | 893 |  |  | 8930 | 893
| 1041 | Сборка и монтаж базовой радиостанции на существующих конструкциях | шт. | СМР, ПИР, прочие, в том числе ПНР, не ограничиваясь перечисленным: монтаж антенны на существующей мачте/стойке с юстировкой, монтаж выносного приемника, заземление, монтаж, настройка базовой станции, прокладка коаксиального кабеля от антенны до выносного приемника, маркировка имиджевыми идентификационными наклейками,включая стоимость основных и вспомогательных материалов. Стоимость оборудования данной расценкой не учтена. Прокладка и монтаж кабелей типа ВВГ и типа UTP/FTP данной расценкой не учтены. |  | 6616 | 661.6 |  |  | 6616 | 661.6
| 1042 | Монтаж электросчетчика с радиомодулем | шт. | ПИР, СМР: с учетом стоимости электросчетчика и всех материалов, включая монтаж и подключение автоматических выключателей и установку защитного ящика. |  | 2129.6 | 212.96 |  |  | 2129.6 | 212.96
| 1043 | Организация БС телеметрии | одна БС | ПИР, СМР, прочие, не ограничиваясь перечисленным:полный комплекс работ по установке БС сбора телеметрических показаний,маркировка имиджевыми идентификационными наклейками,с учетом стоимости материалов и комплектующих. Не включено: Оконечное оборудование. |  | 300800 | 40000 |  |  | 300800 | 40000
| 1044 | Прокладка и монтаж кабеля для внутрилифтовой камеры в шахте лифта | м | СМР, ПИР, прочие, не ограничиваясь перечисленным (включая стоимость кабеля и прочих материалов): Прокладка кабеля по шахте лифта, маркировка имиджевыми идентификационными наклейками, с учетом стоимости разделки, устройством отверстий в стенах (с установкой гильз), заделкой, стоимости кабеля, пачкорда, всех материалов. Проверка состояния изоляции кабеля до и после прокладки. Маркировка. Без стоимости оборудования. Оформление разрешительных документов, исполнительной документации по МР. |  | 181 | 18.1 |  |  | 181 | 18.1
| 1045 | Монтаж модуля сопряжения (LoRa) | шт. | Монтаж модуля сопряжения (LORA) |  | 1300.2 | 130.02 |  |  | 1300.2 | 130.02
| 1046 | Организация шлагбаума (тип 1) | один шлагбаум | Оборудование и полный комплекс работ по установке одного шлагбаума с функцией открытия по радиобрелку/радиометке, по звонку с номера мобильного телефона, с учетом стоимости материалов и комплектующих. Не включено: Абонентские комплекты. |  | 71600 | 0 |  |  | 71600 | 0
| 1047 | Организация шлагбаума (тип 2) | один шлагбаум | ПИР, СМР, прочие, не ограничиваясь перечисленным:оборудование и полный комплекс работ по установке одного шлагбаума с функцией открытия по радиобрелку/радиометке, по звонку с номера мобильного телефона и открытия с помощью кодовой панели,с учетом стоимости материалов и комплектующих. Не включено: Абонентские комплекты. |  | 97150 | 0 |  |  | 97150 | 0
| 1048 | Организация шлагбаума (тип 3) | один шлагбаум | ПИР, СМР, прочие, не ограничиваясь перечисленным:оборудование и полный комплекс работ по установке одного шлагбаума с функцией распознавания номеров,с учетом стоимости материалов и комплектующих. Не включено: Абонентские комплекты. |  | 281440 | 0 |  |  | 281440 | 0
| 1049 | Монтаж оборудования Wi-Fi внешнего размещения (Outdoor) | 1 комплект | Позиция предусматривает: - установку и крепление оборудования; - прокладку и крепление проводов и кабелей, используемых при монтаже оборудования; - разделку и подключение проводов и кабелей к системе электропитания; - маркировку оборудования (согласно требованиям Заказчика); - юстировка направленной антенны; - включение электропитания и тестирование согласно требованиям производителя оборудования, указанным в инструкции по монтажу; -пуско-наладочные работы, включая программирование точки; -маркировка имиджевыми идентификационными наклейками. Цена включает затраты на кабели питания, заземления, кабель UTP/FTP длинной до 100 метров, гофру и металлорукав для защиты этого кабеля, расходные материалы и доставку. |  | 4000 | 400 |  |  | 4000 | 400
| 1050 | Монтаж оборудования Wi-Fi внутреннего размещения (Indoor) | 1 комплект | Позиция предусматривает: - установку и крепление оборудования; - прокладку и крепление проводов и кабелей, используемых при монтаже оборудования; - разделку и подключение проводов и кабелей к системе электропитания; - маркировку оборудования (согласно требованиям Заказчика); - юстировка направленной антенны; - включение электропитания и тестирование согласно требованиям производителя оборудования, указанным в инструкции по монтажу; -пуско-наладочные работы, включая программирование точки; - маркировка имиджевыми идентификационными наклейками. Цена включает затраты на кабели питания, заземления, кабель UTP/FTP длинной до 100 метров, гофру и металлорукав для защиты этого кабеля, расходные материалы и доставку. |  | 2000 | 200 |  |  | 2000 | 200
| 1051 | Прокладка распределительного радиофидера | м | ПИР, СМР: Монтаж медножильной фидерной линии 240 В методом подвеса на трубостойки, включая кабель, трубостойки, анкера и расходные материалы. |  | 496.1 | 49.61 |  |  | 496.1 | 49.61
| 1052 | Радиофикация подъездов в случае более 1-ого подъезда в доме | подъезд | ПИР, СМР, прочие, не ограничиваясь перечисленным: прокладка и монтаж кабеля по трубе/коробу/кабельному каналу/гофре от установленного оборудования, с учетом стоимости разделки, с устройством, при необходимости, отверстий в стенах с заделкой (с установкой гильз), маркировка имиджевыми идентификационными наклейками, с учетом стоимости кабеля, прочих материалов. Оформление исполнительной документации по МР. |  | 5010 | 501.2 |  |  | 5010 | 501.2
| 1053 | Монтаж дополнительного коммутатора доступа (в том числе коммутатора РОЕ)/СПВ-конвертера в ранее установленный шкаф в узле доступа для реализации дополнительных услуг (см. Примечание 12) | шт. | СМР, не ограничиваясь перечисленным: установка коммутатора доступа/СПВ-конвертера, патч-панели в существующий шкаф, включая монтаж SFP и стоимость материалов и кабеля, без учета стоимости оборудования.Подключение электропитания от существующего источника питания; подключение к сети передачи данных. Оформление исполнительной документации по МР. |  | 600 | 0 |  |  | 600 | 0
| 1054 | Установка ТАМУ (Трансформатор абонентский унифицированный) | шт. | ПИР, СМР: Монтаж понижающего абонентского трансформатора (ТАМУ) с учетом стоимости всех материалов |  | 154 | 15.4 |  |  | 154 | 15.4
| 1055 | Прокладка провода трансляционного типа ПТВЖ для радиофикации жилого дома (скрытая проводка) | м | ПИР, СМР: Включено, не ограничиваясь перечисленным: прокладка и монтаж провода с устройством и заделкой борозды с финишной отделкой,маркировка имиджевыми идентификационными наклейками, с учетом стоимости всех материалов, прочие, оформление разрешительных документов, исполнительной документации по МР. |  | 104.0476 | 10.4048 |  |  | 104.0476 | 10.4048
| 1056 | Прокладка провода трансляционного для радиофикации жилого дома с устройством инфраструктуры для провода | 1 м | ПИР,СМР. Включено, не ограничиваясь перечисленным: прокладка и монтаж провода, труб, коробов, кабель-каналов и др., маркировка имиджевыми идентификационными наклейками,с учетом стоимости всех материалов, прочие, оформление разрешительных документов, исполнительной документации по МР. |  | 91.23 | 9.123 |  |  | 91.23 | 9.123
| 1057 | Прокладка провода трансляционного типа ПТВЖ для радиофикации жилого дома в готовой инфраструктуре | 1 м | ПИР,СМР. Включено, не ограничиваясь перечисленным: прокладка и монтаж провода, маркировка имиджевыми идентификационными наклейками,с учетом стоимости всех материалов, прочие, оформление разрешительных документов, исполнительной документации по МР. |  | 65.55 | 6.555 |  |  | 65.55 | 6.555
| 1058 | Монтаж оборудования ГО и ЧС | комплект | ПИР, СМР.Позиция предусматривает: - установку и крепление оборудования; - прокладку и крепление проводов и кабелей, используемых при монтаже оборудования; - разделку и подключение проводов и кабелей к системе электропитания; - маркировку оборудования (согласно требованиям Заказчика); - включение электропитания и тестирование согласно требованиям производителя оборудования, указанным в инструкции по монтажу; -пуско-наладочные работы; - маркировка имиджевыми идентификационными наклейками. Цена включает затраты на кабели питания, заземления, кабель UTP/FTP длинной до 100 метров, гофру и металлорукав для защиты этого кабеля, расходные материалы и доставку. |  | 68641 | 6864.1 |  |  | 68641 | 6864.1
| 1059 | Монтаж этажного оповещателя 30 В | шт. | СМР, ПИР, прочие затраты, не ограничиваясь перечисленным:монтаж этажного оповещателя 30В, без стоимости оборудования, с учетом всех материалов. |  | 487.3 | 48.73 |  |  | 487.3 | 48.73
| 1060 | Монтаж рупорного громкоговорителя 100 В | шт. | СМР, ПИР, прочие затраты, не ограничиваясь перечисленным:монтаж рупорного громкоговорителя 100 В, без стоимости оборудования, с учетом всех материалов. |  | 1089 | 108.9 |  |  | 1089 | 108.9
| 1063 | Настройка коммутатора (в том числе коммутатора РОЕ) | 1 коммутатор | СМР,ПНР:Включая весь перечень работ но настройке оборудования |  | 882 | 0 |  |  | 882 | 0
| 1064 | Прокладка и монтаж кабеля типа ВВГ/ПВС по установленным конструкциям (труба / короб / кабельный канал / гофра / металлорукав) с разводкой жил по приборам | 1 м | ПИР, СМР, прочие, не ограничиваясь перечисленным: прокладка и монтаж кабеля по трубе/коробу/кабельному каналу/гофре/металлорукаве с устройством, при необходимости, отверстий в стенах с заделкой (с установкой гильз), маркировка имиджевыми идентификационными наклейками, с учетом стоимости кабеля до 5х16 мм2, прочих материалов. Проверка состояния изоляции кабеля до и после прокладки. Маркировка. Присоединение к зажимам жил и проводов. Измерения. Оформление исполнительной документации по МР. |  | 67 | 6.7 |  |  | 67 | 6.7
| 1065 | Прокладка и монтаж кабеля типа ВВГ/ПВС по проектируемым конструкциям: трубе17/коробу/кабельному каналу/гофре с их установкой | 1 м | ПИР, СМР, прочие, не ограничиваясь перечисленным: прокладка трубы/короба/кабельного канала/гофры, прокладка и монтаж кабеля по трубе/коробу/кабельному каналу/гофре с устройством, при необходимости, отверстий в стенах с заделкой (с установкой гильз), маркировка имиджевыми идентификационными наклейками,с учетом стоимости трубы/короба/кабельного канала/гофры, кабеля до 5х16 мм2, прочих материалов. Проверка состояния изоляции кабеля до и после прокладки. Маркировка. Присоединение к зажимам жил и проводов. Измерения. Оформление исполнительной документации по МР. |  | 138 | 13.8 |  |  | 138 | 13.8
| 1066 | Прокладка и монтаж кабеля типа ВВГ по проектируемому металлорукаву с его установкой | 1 м | ПИР, СМР, прочие, не ограничиваясь перечисленным: прокладка металлорукава, прокладка и монтаж кабеля по металлорукаву с устройством, при необходимости, отверстий в стенах (с установкой гильз), с заделкой, маркировка имиджевыми идентификационными наклейками, с учетом стоимости металлорукава, кабеля до 5х16 мм2, прочих материалов. Проверка состояния изоляции кабеля до и после прокладки. Маркировка. Присоединение к зажимам жил и проводов. Измерения. Оформление исполнительной документации по МР. |  | 164 | 16.4 |  |  | 164 | 16.4
| 1067 | Прокладка и монтаж кабеля типа ВВГ/ПВС по стене с креплением скобами (открытая проводка) | 1 м | ПИР, СМР, прочие, не ограничиваясь перечисленным: прокладка и монтаж кабеля скобами по стене, с устройством, при необходимости, отверстий в стенах с заделкой, (с установкой гильз), маркировка имиджевыми идентификационными наклейками, с учетом стоимости кабеля до 5х16 мм2, прочих материалов. Проверка состояния изоляции кабеля до и после прокладки. Маркировка. Присоединение к зажимам жил и проводов. Измерения. Оформление исполнительной документации по МР. |  | 126 | 12.6 |  |  | 126 | 12.6
| 1068 | Прокладка и монтаж кабеля типа ВВГ/ПВС по стене с устройством и заделкой борозды (скрытая проводка) | 1 м | ПИР, СМР, прочие, не ограничиваясь перечисленным: прокладка и монтаж кабеля по борозде с креплением скобами, с устройством и заделкой борозды с финишной отделкой, с устройством, при необходимости, отверстий в стенах с заделкой (с установкой гильз), маркировка имиджевыми идентификационными наклейками,с учетом стоимости кабеля до 5х16 мм2, прочих материалов. Проверка состояния изоляции кабеля до и после прокладки. Маркировка. Присоединение к зажимам жил и проводов. Измерения. Оформление исполнительной документации по МР. |  | 151 | 15.1 |  |  | 151 | 15.1
| 1069 | Прокладка трубы 17/ гофры / короба / кабельного канала (в т.ч. и закладного) | м | ПИР, СМР, прочие, не ограничиваясь перечисленным: прокладка трубы/короба/кабельного канала/гофры, с устройством, при необходимости, отверстий в стенах с заделкой (с установкой гильз), маркировка имиджевыми идентификационными наклейками,с учетом стоимости трубы/короба, гофры, прочих материалов. Оформление исполнительной документации по МР. |  | 72 | 7.2 |  |  | 72 | 7.2
| 1070 | Прокладка металлорукава | м | ПИР, СМР, прочие, не ограничиваясь перечисленным: прокладка металлорукава, с устройством, при необходимости, отверстий в стенах с заделкой (с установкой гильз), маркировка имиджевыми идентификационными наклейками,с учетом стоимости металлорукава, прочих материалов. Оформление исполнительной документации по МР. |  | 99 | 9.9 |  |  | 99 | 9.9
| 1071 | Установка разветвительной (монтажной) коробки | шт. | ПИР, СМР: монтаж и расключение разветвительной (монтажной) коробки, с учетом стоимости всех материалов. Не применяется на абонентской сети совместно с УР 1000-1021 |  | 187 | 18.7 |  |  | 187 | 18.7
| 1072 | Прокладка ПВХ трубы d=25 мм в грунте | м | ПИР, СМР, Прочие затраты, не ограничиваясь перечисленным: Разработка грунта, прокладка ПВХ трубки в грунт, засыпка, трамбовка, с учетом стоимости всех материалов, с восстановлением благоустройства. |  | 723.8 | 72.38 |  |  | 723.8 | 72.38
ᴕ | Примечания.
| 1 | Настоящие удельные стоимости учитывают полный комплекс строительно-монтажных, специальных строительных работ, прочих затрат, включая стоимость материальных ресурсов, различных согласований, ПИР, необходимых для строительства.
| 2 | Стоимость воздушного ввода в здание отдельно не рассчитывается - учтена стоимостью прокладки кабеля.Стоимость воздушного ввода в здание отдельно не рассчитывается - учтена стоимостью прокладки кабеля.Для воздушных кабельных переходов и воздушных вводов в дома техническое решение, согласно СП 134.13330.2012 и ОСТН-600-93, должно представлять собой строительство кабельного ввода (высверлить отверстие, установить гильзу, кабель завести через гильзу; крепление кабеля установить на внешней стене дома) либо использовать существующий, специально запроектированный при строительстве дома ввод (крепление кабеля установить на внешней стене дома). Место для крепления кабеля на внешней стене выбирать на углах здания (с обеих сторон подвеса). Исключить установку крепежных элементов и подвес кабеля (над) под окнами жилых квартир.
| 3 | Настоящие удельные стоимости предназначены для формирования бюджета и начальной цены конкурса. Настоящие удельные стоимости являются максимальными и могут быть изменены в сторону уменьшения.
| 4 | * - при формировании стоимости Заказа использовать одну величину удельной стоимости строительства в зависимости от средневзвешенного значения % проникновения по Адресной программе Заказа. При возможных изменениях Адресной программы в процессе строительства величина удельной стоимости остается неизменной, установленной при формировании Заказа.
| 5 | **- в состав ПИР входят: разработка проектной и рабочей документации;получение ТУ на прокладку ВОК;получение и оплата всех необходимых согласований, разрешений и проектных решений с собственниками зданий, и сооружений, ;получение всех необходимых разрешений, согласований, ТУ, и экспертиз в соответствие с нормами РФ, прав доступа в телефонную канализацию (в том числе на имя Заказчика); проведение инженерных изысканий, предпроектных обследований;авторский надзор; согласование вывода волоконно-оптического кабеля на существующие опоры; проведение топографо-геодезической съемки (топосъемки) с корректировкой;разработка и согласование Проекта производства работ (ППР) со всеми заинтересованными организациями и службами.
| 6 | *** Стоимость переходов при реализации всех проектов учтена в составе стоимости кабельной канализации ( в случае её строительства).Данные расценки применяются в случае выполнения кабельных переходов ГНБ при прокладке кабеля в грунт в процессе реализации всех проектов или при строительстве отдельных переходов или вводов.
| 7 | Стоимость строительства кабельной канализации из полиэтиленовых труб рассчитана для труб Д=110мм. В случае строительства кабельной канализации с применением труб Д=63мм применять понижающие коэффициенты: к расценке 905 к= 0,94
| 8 | Стоимость ГНБ тремя и более трубами рассчитывать, добавляя на каждую последующую трубу разницу в стоимости переходов двумя и одной трубой.
| 9 | Указанный в настоящих расценках параметр "до" включает в себя этот размер / количество.Параметр "от" не включает указанный размер/количество
| 10 | В разделе 1 состав работ по прокладке ВОЛС до 500 м ,включеного в расценки с №№ 100.1 до 101.10, соответствует составу работ по прокладке ВОК свыше 500 м.в расценке № 103 и учтен стоимостью 1 порта или 1 д/х в соотвествущей позиции.
| 11 | Количество метров ВОК,превышающее 500 м на дом в кластере ШПД,определяется как разница между суммой длин всех ВОК на данной оптической магистрали и произведением количества подключаемых домов на регламентированную длину в 500 м.
где,
Lопр.- длина кабеля ВОК в метрах, превышающая параметр "до 500 м. в кластере ШПД" и не учтенная стоимостью удельной расценки за порт FTTB ( по удельной расценке № 103)
Lk- длина кабеля на к-ый дом от распределительной муфты основного (опорного) ствола опт. магистрали до ТШ в доме, включая переходы между ТШ,в метрах
Lосн.- длина основного (опорного) ствола опт. магистрали от точки подключения ( кросс УА, муфта сущ. ВОК и пр.) до разветвительной муфты в метрах
n- количество домов, подключаемых с данной опт. магистрали
| 12 | Настоящие удельные расценки предназначены для строительства сети абонентского доступа с использованием технологии FTTb для предоставления комплекса услуг «умный дом». При этом данные расценки предназначены для планирования затрат и оплаты работ по строительству ДРС, дооборудованию узлов доступа, устройству абонентской и прочей разводок, других работ в целях получения дополнительных услуг (радиофикация, домофония, видеонаблюдение, охранная сигнализация, дворовый Wi-Fi, сбор показаний приборов учета потребления энергоресурсов, прочие сервисы). Настоящие расценки применять совместно с утвержденными удельными расценками на строительство ШПД.Отсутсутствующие в настоящем перечне и необходимые к применению расценки (такие, как стоимость порта FTTB, дополнительные работы на магистрали, установка дополнительных узлов доступа и другие) следует учитывать, используя утвержденные расценки из соотвествующих Разделов.
| 13 | Настоящая расценка усредненно учитывает полный комплекс работ по устройству абонентской разводки для оказания комплекса услуг "умный дом" и применяется только для планирования бюджета проекта. При этом отдельные работы по устройству абонентской разводки в расчете бюджета дополнительно не учитываются. Расчет за выполненные работы произвордить на основании расценок на отдельные виды работ.
| 14 | Настоящая расценка усредненно учитывает полный комплекс работ по устройству домофона или замка на вторую дверь подъезда. При этом данной расценкой учтен весь комплекс работ, в том числе прокладка питающих кабелей типа ВВГ/ПВС и кабелей "витая пара" типа UTP/FTP. Данная расценка предназначена для планирования бюджета проекта. При этом отдельные работы по установке домофонов в расчете бюджета дополнительно не учитываются. Расчет за выполненные работы производить на основании расценок на отдельные виды работ.
| 15 | В случаях превышения смонтированной портовой ёмкости над количеством охватываемых домохозяйств в доме расчёт за выполненные работы производится по количеству домохозяйств.
| 16 | Примечание: в УР на прокладку кабелей с примечанием вида "В случае, если протяженность трассы ВОК менее 100 м, стоимость приравнивается к удельной стоимости участка = 100 м. независимо от фактической длины" данное условие применяется, если только общая длина трассы кабеля на объекте имееет протяженность менее 100 м.Данное условие не применяется для отдельных фрагментов трассы или составных частей трассы из кабелей по разным УР.
| 17 | Примечание: прокладка в трубах подразумевает обязательное использование труб ПНД d=20 мм и типа-тяжёлые с протяжкой (зондом), при прокладке под заливку полов и т.п.
L опр.
L опр.=(∑_(𝑘=1)^𝑛▒〖 𝐿_𝑘 +𝐿_(осн. ))−500∙𝑛〗

## Лист1 (hidden)
шкос
| канализация | коэфф. | грунт | коэфф. | подвес 8 | коэфф. | подвес самонес | коэфф. |  | негорючий
4 |  |  |  |  | 19749.4 | 1.4503
8 | 22582.56 | 1.3965 |  |  | 22131.36 | 1.2942 | 49300 | 1.0286 | 68958.4 | 25643.2 | 902.59 | 1.3198 | 635.03 | 1.3312
12 |  |  | 32476.6 | 1.0825 | 25436.4 | 1.126
16 | 31537 | 1 | 35156 | 1 | 28641.8 | 1 | 50710 | 1 |  |  | 1191.28 | 1 | 845.33 | 1
24 | 37741 | 1.4684 | 40765.92 | 1.6555 | 34535.6 | 1.5299 |  |  |  |  | 1243.31 | 1.5797 | 1114.01 | 1.9154
32 | 44770.32 | 1.2379 | 48831.12 | 1.3821 | 40429.4 | 1.3069 | 53899 |  |  |  | 1321.65 | 1.4861 | 1350.96 | 1.5795
48 | 55419.58 | 1 | 67489.18 | 1 | 52837.4 | 1 |  |  |  | 44533.44 | 1964.1 | 1 | 2133.82 | 1
64 | 67520.2 | 0.82079 | 79928.2 | 0.84437 |  |  | 87242 |  |  |  | 4263.93 |  | 2791.69
72 | 72079.2 | 0.76887
96 | 88710.56 | 0.62472 | 104227.2 | 0.64752 | 89958 | 0.58736 |  |  |  |  | 4514.21 |  | 3896.54
[5 empty] | 27444.05 |  | 27444.05
| 1.7573 |  |  |  | 1.2942 |  | 19300.51
[5 empty] | 18399.37 |  | 2679.4
[5 empty] | 19300.51 |  | 18399.37
[5 empty] | 3205.4 |  | 3205.4
6799.13
[5 empty] | 11291.71 |  | 9243.13
13050.45
9181.09
9243.13
[5 empty] | 6799.13 |  | 11291.71
[5 empty] | 9181.09 |  | 19022.59
13050.45
19022.59
2679.4
0