## ЛСР 17 граф с оборудованием
РАЗДЕЛ IV. Техническое задание
СОГЛАСОВАНО: | [11 empty] | УТВЕРЖДАЮ:
Заместитель генерального директора
по управлению персоналом и АХД
_________________ | [11 empty] | _________________Тимкин Д.С.
" _____ " ________________ 2018 г. | [11 empty] | "______ " _______________2018 г.
ЛОКАЛЬНЫЙ СМЕТНЫЙ РАСЧЕТ №
(локальная смета)
на Монтаж автоматической пожарной сигнализации (АПС)
г. Давлеканово, ул. Победы, 29; с. Старобалтачево, ул. Советская, 31;
с. Красноусольский, ул. Коммунистическая, 10; с. Аскарово, ул. Ленина, 35.
(наименование работ и затрат, наименование объекта)
Основание:
4 |  |  | Сметная стоимость _______________________________________________________________________________________________ | [5 empty] | ___________________________2016239,54 |  | руб.
|  |  | строительных работ _______________________________________________________________________________________________ | [5 empty] | _______________________________________________________________________________________________149358,94 |  | руб.
|  |  | монтажных работ _______________________________________________________________________________________________ | [5 empty] | _______________________________________________________________________________________________1307149,11 |  | руб.
|  |  | прочих _______________________________________________________________________________________________ | [5 empty] | _______________________________________________________________________________________________235251,93 |  | руб.
|  |  | Средства на оплату труда _______________________________________________________________________________________________ | [5 empty] | ___________________________144988,35 |  | руб.
|  |  | Сметная трудоемкость _______________________________________________________________________________________________ | [5 empty] | _______________________________________________________________________________________________10092,57 |  | чел.час
Составлен(а) в текущих (прогнозных) ценах по состоянию на ______________
№ пп | Обосно- вание | Наименование | Ед. изм. | Кол. | Стоимость единицы, руб. |  |  |  | Общая стоимость, руб. |  |  |  |  | Т/з осн. раб.на ед. | Т/з осн. раб. Всего | Общая масса обору-дования, т
[5 empty] | Всего | В том числе |  |  | Обору- дование | Всего | В том числе
[6 empty] | Осн.З/п | Эк.Маш | З/пМех |  |  | Осн.З/п | Эк.Маш | З/пМех
1 | 2 | 3 | 4 | 5 | 6 | 7 | 8 | 9 | 10 | 11 | 12 | 13 | 14 | 15 | 16 | 17
Раздел 1. Монтажные работы
1 | ТЕРм10-08-003-05 | Устройства оптико-(фото)электрические прибор оптико-электрический в одноблочном исполнении | шт. | 640 160*4 | 74.57 | 70.1 | 0.5 |  |  | 47724.8 | 44864 | 320 |  | 5.76 | 3686.4
2 | ТЕРм10-08-001-13 | Устройства промежуточные на количество лучей 1 | шт. | 288 (17+55)*4 | 55.72 | 51.64 | 0.5 |  |  | 16047.36 | 14872.32 | 144 |  | 4 | 1152
3 | ТЕРм10-08-002-01 | Извещатели ПС автоматические тепловой электроконтактный, магнитоконтактный в нормальном исполнении | шт. | 200 50*4 | 11.79 | 10.22 | 0.23 |  |  | 2358 | 2044 | 46 |  | 0.84 | 168
Накладные расходы | ТЕРм10-04-066-06 | Табло сигнальное студийное или коридорное | шт. | 104 (20+2+2+2)*4 | 86.09 | 67.2 |  |  |  | 8953.36 | 6988.8 |  |  | 6 | 624
5 | ТЕРм10-04-066-05 | Звонок | шт. | 64 16*4 | 12.06 | 11.48 |  |  |  | 771.84 | 734.72 |  |  | 1 | 64
6 | ТЕРм08-01-081-01 | Аппарат (кнопка, ключ управления, замок электромагнитной блокировки, звуковой сигнал, сигнальная лампа), количество подключаемых концов, до 2 | шт. | 8 2*4 | 24.58 | 13.75 | 8.95 | 0.65 |  | 196.64 | 110 | 71.6 | 5.2 | 1.13 | 9.04
7 | ТЕРм10-08-019-01 | Коробка ответвительная на стене | шт. | 24 6*4 | 6.59 | 6.18 |  |  |  | 158.16 | 148.32 |  |  | 0.5 | 12
8 | ТЕРм10-02-016-06 | Отдельно устанавливаемый преобразователь или блок питания | шт. | 20 5*4 | 291.77 | 141.6 | 40.08 | 5.35 |  | 5835.4 | 2832 | 801.6 | 107 | 10.1 | 202
9 | ТЕРм08-01-121-01 | Аккумуляторы кислотные стационарные, тип С-1, СК-1 | шт. | 20 5*4 | 42.63 | 25.07 |  |  |  | 852.6 | 501.4 |  |  | 2.06 | 41.2
10 | ТЕРм10-08-001-02 | Приборы ПС приемно-контрольные, пусковые. Kонцентратор: блок базовый на 20 лучей | шт. | 12 3*4 | 163.35 | 148.94 | 0.62 |  |  | 1960.2 | 1787.28 | 7.44 |  | 11.7 | 140.4
11 | ТЕРм10-08-001-01 | Приборы ПС приемно-контрольные, пусковые. Kонцентратор: блок базовый на 10 лучей | шт. | 4 1*4 | 101.61 | 91.66 | 0.62 |  |  | 406.44 | 366.64 | 2.48 |  | 7.2 | 28.8
12 | ТЕРм10-08-001-10 | Приборы приемно-контрольные объектовые на: 1 луч | шт. | 8 (1+1)*4 | 142.41 | 137.94 | 0.5 |  |  | 1139.28 | 1103.52 | 4 |  | 11 | 88
13 | ТЕРм08-02-396-05 | Короб по стенам и потолкам, длина, м 2 | 100 м | 12 ((220+80)/100)*4 | 1952.78 | 447.06 | 757.19 | 182.13 |  | 23433.36 | 5364.72 | 9086.28 | 2185.56 | 37.6 | 451.2
14 | ТЕРм08-02-409-01 | Труба винипластовая по установленным конструкциям, по стенам и колоннам с креплением скобами, диаметр, мм, до 25 | 100 м | 4 1*4 | 2139.95 | 282.98 | 669.97 | 223.32 |  | 8559.8 | 1131.92 | 2679.88 | 893.28 | 23.8 | 95.2
15 | ТЕРм08-02-412-01 | Затягивание проводов в проложенные трубы и металлические рукава, первый одножильный или многожильный в общей оплетке, суммарное сечение, мм2, до 2,5 | 100 м | 8 2*4 | 380.16 | 66.7 | 2.24 | 0.16 |  | 3041.28 | 533.6 | 17.92 | 1.28 | 5.61 | 44.88
16 | ТЕРм08-02-148-01 | Кабели до 35 кв в проложенных трубах, блоках и коробах, масса 1 м, кг, до 1 | 100 м кабеля | 36 ((220+80)/100*3)*4 | 624.28 | 150.91 | 409.81 | 48.43 |  | 22474.08 | 5432.76 | 14753.16 | 1743.48 | 12.4 | 446.4
17 | ТЕРм10-01-054-03 | Кабель по плоскому кабельросту типа "Решетка" | 100 м кабеля | 40 ((1200+800+100)/100-2-(220+80)/100*3)*4 | 66.69 | 41.13 | 11.84 | 1.58 |  | 2667.6 | 1645.2 | 473.6 | 63.2 | 3.38 | 135.2
18 | ТЕР46-03-009-03 | Пробивка в кирпичных стенах отверстий круглых диаметром до 25 мм при толщине стен до: 25 см | 100 шт. | 3,6 0.9*4 | 1519.55 | 531.39 | 988.16 | 177.93 |  | 5470.38 | 1913 | 3557.38 | 640.55 | 45.77 | 164.77
Итого прямые затраты по разделу в базисных ценах | [9 empty] | 152050.58 | 92374.2 | 31965.34 | 5639.55 |  | 7553.49
Раздел 5. Новый Раздел | [9 empty] | 82789.37
Сметная прибыль | [9 empty] | 60344.95
Итого по разделу 1 Монтажные работы | [9 empty] | 767480.74 |  |  |  |  | 7553.49
Раздел 2. Пусконаладочные работы
19 | ТЕРп02-01-002-05 | Автоматизированные системы управления II категории технической сложности с количеством каналов: 20 | система | 12 3*4 | 3147.31 | 3147.31 |  |  |  | 37767.72 | 37767.72 |  |  | 168 | 2016
20 | ТЕРп02-01-002-03 | Автоматизированные системы управления II категории технической сложности с количеством каналов: 10 | система | 4 1*4 | 1592.4 | 1592.4 |  |  |  | 6369.6 | 6369.6 |  |  | 85 | 340
Итого прямые затраты по разделу в базисных ценах | [9 empty] | 44137.32 | 44137.32 |  |  |  | 2356
Накладные расходы | [9 empty] | 28689.26
Сметная прибыль | [9 empty] | 17654.93
Итого по разделу 2 Пусконаладочные работы | [9 empty] | 235251.93 |  |  |  |  | 2356
Раздел 3. Проектно-изыскательские работы
21 | Прайс-лист | Проектно-изыскательские работы | шт | 4 1*4 | 29519.55 | 531.39 | 988.16 | 177.93 |  | 118078.2 | 2125.56 | 3952.64 | 711.72 | 45.77 | 183.08
Итого прямые затраты по разделу в базисных ценах | [9 empty] | 118078.2 | 2125.56 | 3952.64 | 711.72 |  | 183.08
Накладные расходы | [9 empty] | 3121.01
Сметная прибыль | [9 empty] | 1986.1
Итого по разделу 3 Проектно-изыскательские работы | [9 empty] | 123185.31 |  |  |  |  | 183.08
37
22 | Прайс-лист | Извещатель пожарный дымовой ИП 212-41М | шт | 640 160*4 | 279 |  |  |  |  | 178560
23 | Прайс-лист | Извещатель пожарный ИПР-3 СУМ | шт | 68 17*4 | 203 |  |  |  |  | 13804
24 | Прайс-лист | Устройство шлейфовое контрольное УШК-01 (ВУОС) | шт | 220 55*4 | 160 |  |  |  |  | 35200
25 | Прайс-лист | Извешатель тепловой ИП 103-5/1 | шт | 200 50*4 | 76.69 |  |  |  |  | 15338
26 | Прайс-лист | Табло световое "Выход" | шт | 80 20*4 | 133 |  |  |  |  | 10640
27 | Прайс-лист | Табло световое Молния-12 "Стрелка влево" | шт | 8 2*4 | 133 |  |  |  |  | 1064
28 | Прайс-лист | Табло световое Молния-12 "Стрелка вправо" | шт | 8 2*4 | 133 |  |  |  |  | 1064
29 | Прайс-лист | Молния-12 Ultra Мини "Выход" | шт | 8 2*4 | 543 |  |  |  |  | 4344
30 | Прайс-лист | Оповещатель звуковой Маяк 12-3М | шт | 64 16*4 | 155 |  |  |  |  | 9920
31 | Прайс-лист | Оповещатель свето-звуковой Маяк 12-К | шт | 8 2*4 | 353 |  |  |  |  | 2824
32 | Прайс-лист | Источник питания Скат-1200М | шт | 20 5*4 | 2644 |  |  |  |  | 52880
33 | Прайс-лист | Батарея аккумуляторная АКБ 12 В, 7 Ач | шт | 20 5*4 | 502 |  |  |  |  | 10040
34 | Прайс-лист | Прибор приемно-контрольный Сигнал 20П SMD | шт | 12 3*4 | 2597 |  |  |  |  | 31164
35 | Прайс-лист | Прибор приемно-контрольный Сигнал-10 | шт | 4 1*4 | 1902 |  |  |  |  | 7608
36 | Прайс-лист | Пульт контроля и управления С2000М версия 2.06 | шт | 4 1*4 | 5855 |  |  |  |  | 23420
ИТОГИ ПО СМЕТЕ: | Прайс-лист | Блок контроля и индикации с клавиатурой С2000-БКИ версия 2.23 | шт | 4 1*4 | 3908 |  |  |  |  | 15632
38 | Прайс-лист | Коробка телефонная распределительная плоская КРТП 10 (КРТП 10х2) | шт | 24 6*4 | 99 |  |  |  |  | 2376
39 | Прайс-лист | Кабель канал 20*10 | м | 880 220*4 | 13 |  |  |  |  | 11440
40 | Прайс-лист | Кабель канал 40*25 | м | 320 80*4 | 37 |  |  |  |  | 11840
41 | Прайс-лист | Труба ПВХ D=20 легкая гофрированная с протяжкой | м | 400 100*4 | 7 |  |  |  |  | 2800
42 | Прайс-лист | Кабель КСРВнг(А)-FRLS 2х0,5 | м | 4800 1200*4 | 8.2 |  |  |  |  | 39360
43 | Прайс-лист | Кабель КСРВнг(А)-FRLS 4х0,5 | м | 3200 800*4 | 15 |  |  |  |  | 48000
44 | Прайс-лист | Кабель ВВГнг(А)-FRLS 3х1,5 -1 кВ | м | 400 100*4 | 50.2 |  |  |  |  | 20080
45 | Прайс-лист | Дюпель полипропиленовый 6х40 мм и саморез 3,5х35 мм | шт | 4800 1200*4 | 2.2 |  |  |  |  | 10560
46 | Прайс-лист | Стяжка нейлоновая, неоткрываемая, черный (уп 100 шт) Ш=3мм, Дл=150мм, | уп | 12 3*4 | 74 |  |  |  |  | 888
47 | Прайс-лист | Изолента (белая) 15х25 | шт | 12 3*4 | 33 |  |  |  |  | 396
48 | Прайс-лист | Саморез по дереву 3,5*35 | шт | 2000 500*4 | 0.2 |  |  |  |  | 400
49 | Прайс-лист | Дюбель хомут 5-10мм нейлон белый (100шт) | шт | 1200 300*4 | 2.3 |  |  |  |  | 2760
50 | Прайс-лист | Крепление для труб ПВХ с защелкой, диаметр 20 мм | шт | 800 200*4 | 1.8 |  |  |  |  | 1440
Итого прямые затраты по разделу в базисных ценах | [9 empty] | 565842
Итого по разделу 5 Новый Раздел | [9 empty] | 565842
Итого с учетом доп. работ и затрат
Итого прямые затраты по смете в базисных ценах | [9 empty] | 880108.1 | 138637.08 | 35917.98 | 6351.27 |  | 10092.57
Накладные расходы | [9 empty] | 114599.64
Сметная прибыль | [9 empty] | 79985.98
Итоги по смете:
Итого Строительные работы | [9 empty] | 149358.94 |  |  |  |  | 347.85
Итого Монтажные работы | [9 empty] | 1307149.11 |  |  |  |  | 7388.72
Итого Прочие затраты | [9 empty] | 235251.93 |  |  |  |  | 2356
Итого | [9 empty] | 1691759.98 |  |  |  |  | 10092.57
Справочно, в базисных ценах:
Материалы | [9 empty] | 705553.04
Машины и механизмы | [9 empty] | 35917.98
ФОТ | [9 empty] | 144988.35
Накладные расходы | [9 empty] | 114599.64
Сметная прибыль | [9 empty] | 79985.98
Непредвиденные затарты 1% от 1691759,98 | [9 empty] | 16917.6
1708677.58
НДС 18% от 1708677,58 | [9 empty] | 307561.96
ВСЕГО по смете | [9 empty] | 2016239.54 |  |  |  |  | 10092.57