## Лист1
Приложение №1.1
Лот Поставка кондиционеров |  |  |  |  | группа гл. энергетика |  |  | инвестиции
№№ | Наименование оборудования, экземпляра, программного обеспечения | Описание оборудования, экземпляра, программного обеспечения | Единица измерения | Кол-во в единицах измерениях, всего | 1 квартал 2014 года | Цена за единицу измерения с НДС 18%, рубли РФ | Сумма, в том числе НДС 18%, рубли РФ | Адрес установки
1 | Кондиционер сплит-система кассетный мощностью 7 кВт | Основные характеристики: хлодопроизводительность -7 кВт, теплопризводительность - 7,7 кВт, компрессор японских производителей Toshiba, Hitachi, Mitsubishi, напряжение питания - 220 - 240 В, 1 фаза, 50 Гц. Кондиционер осуществляет охлаждение, нагрев, осушение и очистку воздуха от пыли в помещениях, автоматическое поддержание заданной температуры. | шт | 1 | 1 | 52000 | 52000 | г. Уфа
2 | Кондиционер сплит-система , настенный мощностью 3,2 кВт | Основные характеристики: хлодопроизводительность - 3,2 кВт, теплопризводительность - 3,7 кВт, компрессор японских производителей Toshiba, Hitachi, Mitsubishi, напряжение питания - 220 - 240 В, 1 фаза, 50 Гц. Кондиционер осуществляет охлаждение, нагрев, осушение и очистку воздуха от пыли в помещениях, автоматическое поддержание заданной температуры. Внешний блок устанавливается на крыше контейнера связи (КУС 2*2*2,5). | шт | 28 | 28 | 19750 | 553000 | д.Абдулгазино(Абзелиловский р-н), с.Б.Устьикинск (Мечетлинский р-н), Андреевка (Илишевский р-н), Позеево (Илишевский р-н), Идельбаково (Зиянчуринский р-н), Малиновка (Зианчуринский р-н), Кулгунино (Ишимбайский р-н), Петровское (Ишимбайский р-н), Илькинеево (Куюргазинский р-н), Свобода (Куюргазинский р-н), Иштуганово (Мелеузовский р-н), Мраково (Кугарчинский р-н), Юмагузино (Кугарчинский р-н), Ушаково (Уфимский р-н), Архангельское (Архангельский р-н) - 2шт., Тереклы (Архангельский р-н), Тавакачево (Архангельский р-н), Черниговка (Чишминский р-н), Антинган (Хайбуллинский р-н), Макан Хайбуллинский р-н), Акъяр (Хайбуллинский р-н), Зилаир (Зилаирский р-н) - 2 шт., Баймак - 4 шт.
3 | Полупрмышленный прецезионный кондиционер CARRIER FB4BSF060 (внутренний блок), CARRIER 38CKE060-X9 (внешний блок R410A), 38EYX36-60 (мотор мастер) | Комплектующее оборудование: настенный пульт, реле зимнего пуска, термостат обмерзания, терморег. Вентиль, адаптер, нар. датчик температуры, подогрев картера, Монтажный комплект (трубопровод медный, изоляция, дренажные трубки), подставка сварная с площадкой под обслуживание внешних блоков, сборочно-монтажные работы, транспортные и командировочные расходы. | шт | 5 | 5 | 212400 | 1062000 | В здании ЦАТС г. Стерлитамак, г. Салават, г. Ишимбай, г. Туймазы. (замена старого)
4 | Кондиционер канальный мощностью 16 кВт (Желательно серии Carrier Model FB4/Nba-M | Комплектующее оборудование: настенный пульт, реле зимнего пуска, термостат обмерзания, терморег. Вентиль, адаптер, нар. датчик температуры, подогрев картера, Монтажный комплект (трубопровод медный, изоляция, дренажные трубки), подставка сварная с площадкой под обслуживание внешних блоков, сборочно-монтажные работы, транспортные и командировочные расходы. | шт | 1 | 1 | 244260 | 244260 | В здании ЦАТС г Октябрьский. (замена старого)
5 | Кондиционер сплит-система , настенный мощностью 4,7 кВт | Основные характеристики: хлодопроизводительность - 4,7 кВт, теплопризводительность - 5,1 кВт, компрессор японских производителей Toshiba, Hitachi, Mitsubishi, напряжение питания - 220 - 240 В, 1 фаза, 50 Гц. Кондиционер осуществляет охлаждение, нагрев, осушение и очистку воздуха от пыли в помещениях, автоматическое поддержание заданной температуры. | шт | 11 | 11 | 30000 | 330000 | г. Уфа, г. Бирск, г. Агидель, п. В.Яркеево, п. Калтасы, п. Киргиз-Мияки, п. Толбазы, г. Ишимбай=2шт., п. Иглино (Чуваш-Кубово)=1шт.,
6 | Кондиционер сплит-система , настенный мощностью 6,2 кВт | Основные характеристики: хлодопроизводительность - 6,2 кВт, теплопризводительность - 6,7 кВт, компрессор японских производителей Toshiba, Hitachi, Mitsubishi, напряжение питания - 220 - 240 В, 1 фаза, 50 Гц. Кондиционер осуществляет охлаждение, нагрев, осушение и очистку воздуха от пыли в помещениях, автоматическое поддержание заданной температуры. | шт | 5 | 5 | 48000 | 240000
7 | Антивандальная защитная решетка внешнего блока. | Материал: решетка - труба профильная 15х15х1,5; крыша - оцинкованная сталь 08 ПС ОН МТ; окраска - полимерно-порошковая | шт | 45 | 45 | 4500 | 202500
8 | Материалы и монтаж | Материалы для установки кондиционеров: трубопровод медный, кронштейны для установки наружних блоков, энергофлекс для трубопроводов, кабельканал пластиковый, кабель электропитания, крепёж (болты, гайки, дюбеля, шпильки). Пусконаладочные работы (монтаж, запуск, настройка кондиционеров) транспортные и командировочные расходы. | шт | 45 | 45 | 7500 | 337500
[6 empty] | Итого: | 3021260
[6 empty] | без НДС | 2560389.83
[6 empty] | НДС | 460870.17
Предельная стоимость лота составляет 3 021 260,00 руб. (с НДС)
Объем может быть изменен на 30% без изменения стоимости единицы
Требуемые сроки поставки: |  | не более 60 календарных дней с момента подписания договора
Условия доставки: |  | Доставка оборудования до места установки осуществляется Подрядчиком, согласно заявки
Транспортировка товара: |  | Транспортировка товара осуществляется железнодорожным и/или автомобильным транспортом, в объеме транзитной (вагонной) нормы или кратной транзитной (вагонной) норме за счет Поставщика.
Гарантийные обязательства |  | Срок гарантии на оборудование и монтажные работы не менее 36 (месяцев) месяцев с момента ввода в эксплуатацию.
Особые условия |  | Поставщик обязан предоставлять вместе с Товаром следующие сопроводительные документы:
1) Паспорт, формуляр;
2) Техническое описание, инструкция по монтажу и эксплуатации кондиционера на русском языке;
3) Сертификат соответствия или Деклорацию соответствия, наличие дилерского свидетельства завода-изготовителя, наличие авторизированного центра;
4) Доставка оборудования до места установки осуществляется Подрядчиком.
Инициатор закупки |  | Яппарова Р.Д. тел.: (347) 221-56-62; 8-901-817-39-50 эл.почта r.yapparova@bashtel.ru
Контактное лицо по тех. Вопросам |  | Хайруллин Р.Х. 8-347-250-66-85 8-901-813-93-64 r.hairullin@bashtel.ru