## Лист1
Приложение №1
Лот № Материалы для строительства сети КТВ г.Уфа
№ п.п. | Код продукта | Описание | Кол-во (км.) | Срок поставки, дн. | 1 кв. 2012 | 2 кв. 2012 | 3 кв. 2012 | 4 кв. 2012 | Цена за единицу измерения с НДС 18%, рубли РФ | Сумма в том числе НДС 18%, рубли РФ | Адрес поставки
1 | 2 | 3 | 4 | 5 | 6 | 7 | 8 | 9 | 10 | 11 | 12
1 | Кабель RG11 | Кабель RG11, стандартный, с омедненным стальным центральным проводником, с внешним проводником состоящим из ламинированной алюминевой фольги и алюминевой проволочной оплетки, оболочка - светостабилизированный полиэтилен. | 67 | см. ниже |  |  | 37 | 30 | 14500 | 971500 | Республика Башкортостан г.Уфа ул.Кирова,105
2 | Кабель RG11 (с троссом) | Магистральный коаксильный кабель, из полностью медного внутреннего проводника, физически вспененного до 70% полиэтилена, с двойным или более экраномиз клееной алюминевой фольги на полимерной основе и медной луженой оплетки плотностью от 40% до 90%, Оболочка кабеля RG11 из ПВХ, светостабилизированного полиэтилена или негорючей безгалогенной композиции. Кабель RG11 с несущим тороссом. | 107 | см. ниже |  |  | 57 | 50 | 18800 | 2011600 |  | 0
3 | Делитель на 2 | Делитель SAH204F (1-2, 5-862МГц, 4 дБ) | 80 шт. | 30 |  |  | 80 |  | 30 | 2400
4 | Делитель на 3 | Делитель SAH306F (1-3, 5-862МГц, 6 дБ) | 130 шт. | 30 |  |  | 130 |  | 37 | 4810
5 | Ответвитель TAH106 | Ответвитель TAH106F (1x6dB, 5-862МГц) | 30 шт. | 30 |  |  | 30 |  | 30 | 900
6 | Ответвитель TAH108 | Ответвитель TAH108F (1x8dB, 5-862МГц) | 90 шт. | 30 |  |  | 90 |  | 30 | 2700
7 | Ответвитель TAH110 | Ответвитель TAH110F (1x10dB, 5-862МГц) | 100 шт. | 30 |  |  | 100 |  | 30 | 3000
8 | Ответвитель TAH112 | Ответвитель TAH112F (1x12dB, 5-862МГц) | 100 шт. | 30 |  |  | 100 |  | 30 | 3000
9 | Ответвитель TAH208 | Ответвитель TAH208F (2x8dB, 5-862МГц) | 120 шт. | 30 |  |  | 120 |  | 50 | 6000
10 | ОУ OR862 | Оптический приемник RTM OR 862 (112дБмкВ, АРУ, 220В) | 860 шт. | см. ниже |  |  | 460 | 400 | 3450 | 2967000
11 | ОУ WR8602JL | Оптический приемник WR 8602JL (114 дБмкВ, -9...2 дБм, 220В или 60В, монит и упр по SNMP) | 150 шт. | 60 |  |  | 150 |  | 4970 | 745500
12 | Разъем RG-11 | F829/11U, F разъём для кабеля RG-11 | 5848 шт. | 30 |  |  | 5848 |  | 7 | 40936
13 | Нагрузка 75Ом | F- нагрузка, 75 Ом | 4104 шт. | 30 |  |  | 4104 |  | 6 | 24624
[9 empty] | Итого: | 6783970
[9 empty] | в т.ч. НДС 18% | 1034842.8814 |  | 5749127.1186 | без НДС
Предельная стоимость лота составляет 6 783 970 руб. (с НДС)
Объем может быть изменен на 3% без изменения стоимости единицы
Требуемые сроки поставки: поз.№1: 37 км - до 30.09.2012г; 30 км - до 31.10.2012г.
поз.№2: 57 км - до 30.09.2012; 50 км - до 31.10.2012г.
поз.№10: 460 шт - до 30.09.2012г; 400 шт. - до 31.10.2012г.
Транспортировка товара |  | Транспортировка Товара осуществляется железнодорожным и/или автомобильным транспортом, в объеме транзитной (вагонной) нормы или кратной транзитной (вагонной) норме, за счет Поставщика.
Особые условия |  | Поставщик обязан предоставлять вместе с Товаром следующие сопроводительные документы:
1) Паспорт
2) Техническое описание поставляемого товара
3) Инструкции на русском языке
4) Серитфикат соответсвия стандартам
Контактное лицо для информации |  | Блонский В.Е. тел. (347) 274-62-03