## кабель
Спецификация
Лот №1
№п/п | Наименование товара |  | Описание ( требования) | Общее количество |  |  | Цена с НДС в рублях, включая стоимость тары | Сумма с НДС в руб | Срок поставки
| Тип | ед.измер |  |  | 3кв | 4кв
Кабели телефонные, высокочастотные, многопарные для ШПД типа КЦПппЗП производства СКК или аналоги. Кабели должны обеспечивать передачу сигналов в диапазоне частот до 1100 кГц при 100% уплотнении пар.
1 | 100*2*0,4 | км | Кабели телефонные с медными жилами диаметром 0,4 мм., с пленко-пористо-пленочной полиэтиленовой изоляцией жил, с экраном из алюполимерной ленты, в полиэтиленовой оболочке с гидрофобным заполнением сердечника. Требования : протокол испытаний аккредитованный испытательной лабораторией на соответствие выполнения требований " Правил применения кабелей с металлическими жилами " (Приказ МИС РФ №46 от 19.04.2006г), ГОСТ Р53538-2009 и декларация о соотвествии, выданная Федеральным агенством связи. | 15 | 12 | 3 | 198400 | 2976000 | Поставка кабеля до 20 июля равномер-ными пар-тиями.
2 | 50*2*0,4 | км. |  | 22 | 15 | 7 | 101700 | 2237400
3 | 30*5*0,4 | км. |  | 40 | 25 | 15 | 64700 | 2588000
4 | 20*2*0,4 | км. |  | 40 | 25 | 15 | 46800 | 1872000
5 | 10*2*0,4 | км. |  | 65 | 43 | 22 | 26900 | 1748500
6 | 5*2*0,4 |  |  | 35 | 22 | 13 | 17600 | 616000
|  |  | Итого |  |  |  |  | 12037900
Предельная стоимость лота составляет : 12037900,00 рублей с НДС
Обьем может быть изменен на 20 % без изменения стоимости единицы
Условия доставки : Товар доставляется поставщиком до склада покупателя .
Место доставки :
Республика Башкортостан , г.Уфа
ул.Каспийская , дом 14( база филиала ОАО " Башинформсвязь"- РПКЦ "Спутник"