## Лист1
РАЗДЕЛ IV. ТЕХНИЧЕСКОЕ ЗАДАНИЕ
СПЕЦИФИКАЦИЯ
№ п.п. |  | Наименование продукции | Описание | ед. изм. | Предельная Цена за единицу Товара без НДС указывается в рублях РФ | Предельная Цена за единицу Товара в том числе НДС (по ставке20 %), (указывается в рублях РФ
1 |  | Крышка люка КК-1 | 1. Крышка должны соответствовать требования ГОСТ 8020-2016.2. Диаметр 880мм, высота 100мм. Эскиз крышки приведен в приложении № 4 проекту договора | шт | 1800 | 2160
2 |  | Кольцо опорное железобетонное КО 6 | 1. Кольца должны соответствовать требования ГОСТ 8020-2016. 2. Диаметр 840мм, высота 70мм, диаметр отверстия 580мм. Эскиз кольца приведен в приложении № 4 проекту договора | шт | 980 | 1176
3 |  | Колодец связи ККС 2-80 | Устройство смотровое кабельной канализации предназначено для прокладки, монтажа, ремонта и технического обслуживания кабелей связи. Имеет шести или восьмигранную форму и состоит из двух отдельных частей: нижней (с днищем и половиной боковых стен) и верхней (с половиной боковых стен и верхним перекрытием). В перекрытии колодца предусмотрено круглое отверстие диаметром 600...610 мм, сверху устанавливают железобетонное опорное кольцо (усиленное), в нижней части - приямок для стока воды, оснащён ершами (8шт) и кронштейнами (4шт). Размеры: 1030х1350х1560±50мм, количество вводимых каналов от 2 до 6. Марка бетона В-15, имеются сварные арматурные изделия, которые должны изготавливаться из арматуры класса А3 марки 35ГС и А1. С колодцем поставляется сертификат испытаний и соответствия нормативным документам о качестве ККС. Эскиз колодца приведен в приложении № 4 проекту договора | шт | 15500 | 18600
4 |  | Колодец связи ККС 3-80 | Устройство смотровое кабельной канализации предназначено для прокладки, монтажа, ремонта и технического обслуживания кабелей связи. Имеет шести или восьмигранную форму и состоит из двух отдельных частей: нижней (с днищем и половиной боковых стен) и черхней (с половиной боковых стен и верхним перекрытием). В перекрытии колодца предусмотрено круглое отверстие диаметром 600...610 мм, сверху устанавливают железобетонное опорное кольцо (усиленное), в нижней части - приямок для стока воды, оснащён ершами (8шт) и кронштейнами (4шт). Размеры: 1160х1950х1800±50мм, количество вводимых каналов от 6 до 10. Марка бетона В-15, имеются сварные арматурные изделия, которые должны изготавливаться из арматуры класса А3 марки 35ГС и А1. С колодцем поставляется сертификат испытаний и соответствия нормативным документам о качестве ККС. Эскиз колодца приведен в приложении № 4 проекту договора | шт | 19300 | 23160
Предельная сумма лота : 2 000 000 с НДС 20%
Требуемые сроки поставки: |  |  | доставка устанавливается Заказом, но не может превышать 30 календарных дней, с момента подписания сторонами Заказа
Условия доставки |  |  | осуществляется до склада ПАО "Башинформсвязь" по адресу: г. Уфа, ул. Каспийская, 14
Транспортировка товара: |  |  | Транспортировка товара осуществляется автомобильным транспортом за счет Поставщика.
Гарантийные обязательства |  |  | не менее 12 месяцев