## приборы
РАЗДЕЛ IV. ТЕХНИЧЕСКОЕ ЗАДАНИЕ
Спецификация
Приборы для обслуживания оптических линий связи
№ п/п | Наименование товара | Описание | Ед. изм | Предельная цена за единицу измерения без НДС, включая стоимость тары и доставку, рубли РФ | Предельная цена за единицу измерения с НДС, включая стоимость тары и доставку, рубли РФ
1 | Источник видимого излучения | Источник видимого излучения предназначен для монтажа, обслуживания и ремонта оптических линий связи. Позволяет быстро выявлять некачественные сварки, перегибы и обрывы оптических волокон, а также быстро идентифицировать волокна как в кроссах, так и в муфтах, даже при отсутствии схемы сварки и паспортов муфты или кросса. Металлический корпус. Выходная мощность источника - 20 мВт. | шт. | 3294.28 | 3953.136
2 | Скалыватель прецизионный с контейнером для сбора осколков волокна Fujikura CT-50 или эквивалент | Предназначен для подготовки торцов оптоволокна к сращиванию посредством термической сварки. Применяемое волокно: Кварцевое оптическое волокно Число волокон: От 1 до 12 Диаметр оболочки: 125 мкм Диаметр покрытия: От 160 до 900 мкм, патчкорд 2/3 мм, Drop-кабель Длина скола: С держателем волокна - 10 мм Со специальной пластиной - от 5 до 20 мм (диаметр покрытия 250 мкм); от 10 до 20 мм (диаметр покрытия > 250 мкм) Угол скола: 0,5 градуса (типичное) Ресурс лезвия: 60 000 (1250 сколов x 3 положения по высоте x 16 позиций) Беспроводное соединение: Bluetooth® 4.1 LE Операционная система: Android 5.0 или выше, IOS 8.0 или выше Электропитание: Батарейки ААА, 2 шт Размеры: 120×95×58 мм Вес: 300 г Условия эксплуатации: Температура: от 0 до 40°C, влажность: 0 to 95% RH (без конденсации) Условия хранения: Температура: от -40 до 80°C, влажность: 0 to 95% RH (без конденсации) Защита: от падения с высоты 76 см (30 дюймов) на любую сторону от пыли (силикат алюминия с размером частиц от 0,1 до 500 мкм) от осадков 10 мм/ч в течение 10 минут Комплектация: Скалыватель: 1 шт. Пластина для укладки волокна: 1 шт. Проставка: 1 шт. Кейс пластиковый: 1 шт. Ключ шестигранный: 1 шт. Инструкция: 1 шт. | шт. | 46297.1 | 55556.52
3 | Прецизионный скалыватель оптических волокон Sumitomo FC-6RS с чехлом или эквивалент | Предназначен для подготовки торцов оптоволокна к сращиванию посредством термической сварки. Применяемое волокно: Кварцевое оптическое волокно Диаметр кварцевого волокна, мкм: 125 Кол-во волокон/Размер: Одно волокно (для волокон с диаметром покрытия 0.25 ~ 0.9мм) Длина зачистки, мм.: 5 ~ 16 (для волокна с диаметром покрытия 0.25 мм.) 10 ~ 16 (для волокна с диаметром покрытия 0.9 мм.) Габаритные размеры, мм.: 100x81x63 Масса, г.: 420 Срок службы лезвия (лезвие сменное): 48 000 сколов волокна (последовательные сколы волокна) (2 000 сколов волокна Х 24 позиций лезвия по оси) Комплектация: Скалыватель: 1 шт. Контейнер для сбора осколков: 1 шт. Чехол: 1 шт. | шт. | 32975.14 | 39570.168
4 | Скалыватель оптических волокон Sumitomo FC-5S или эквивалент | Скалыватель оптических волокон Sumitomo FC-5S - максимально упрощённый скалыватель. Лёгок в использовании, таким скалывателем можно пользоваться на весу и одной рукой. У скалывателя FC-5S есть контейнер для сбора осколков, предусмотрена возможность замены лезвий. Тип волокона: стандартное Диаметр покрытия: от 250 до 900 мкм Диаметр оболочки: 80…150 мкм Минимальная длина очищенного от покрытия волокна: 9 мм Угол скола: < 0.50 Ресурс: 48 000 сколов Лезвие: FCP-20BL | шт. | 27479.29 | 32975.148
5 | Оптический измеритель мощности Grandway FHP2A04 или эквивалент | Длина волны: 850/1300/1310/1490/1550/1625 нм Тип коннектора: Сменные FC/PC, SC/PC Тип детектора: InGaAs Точность измерений: ±0,2 дБ ±1 нВт (± 5% ±1 нВт) Разрешение: 0,01 дБ для -60...+10 дБм.; 0,1 дБ для -70...-60 дБм Линейность: ± 5% Автовыключение: Да Подсветка: Да Установка референтного значения: Да Динамический диапазон: от -70 до +10 дБм (на 1550нм) Функция автоопределения длины волны: Да ≥ -40дБ Температура эксплуатации: -10оС до +50оС Температура хранения: -20оС до +70оС Питание: НЕПЕРЕЗАРЯЖАЕМЫЕ батареи в комплекте Вес (нетто) не более, г.: 300 | шт. | 7290 | 8748
6 | Оптический измеритель мощности с повышенным диапазоном измерений Grandway FHP1B02 или эквивалент со свидетельством о поверке | Длина волны: 850/1300/1310/1490/1550/1625 нм Тип коннектора: Сменные FC/PC, SC/PC Тип детектора: InGaAs Точность измерений: ± 0,35 дБ ± 10 нВт Разрешение: 0,01 дБ Линейность: ± 5% Автовыключение: Да Подсветка: Да Установка референтного значения: Да Динамический диапазон: от -40 до +23 дБм (на 1550нм) Температура эксплуатации: -10оС до +50оС Температура хранения: -20оС до +70оС Питание НЕПЕРЕЗАРЯЖАЕМЫЕ батареи в комплекте Вес (нетто) не более: г 150 | шт. | 15061.04 | 18073.248
7 | Источник оптического излучения на длины волн 1310/1550 нм Grandway FHS1D02 или эквивалент со свидетельством о поверке | Длина волны: 1310, 1550 нм ± 20 нм Тип излучателя: LD Тип коннектора: FC/PC SC/PC, ST/PC – опционально FC/APC, SC/APC, ST/APC – возможны, но только при одновременном заказе с прибором Стабильность излучения: В течении 15 мин: < 0,1 дБ В течении 5 часов и дольше: < 0,2 дБ Ширина спектра: 5 нм Частота модуляции: 270 Гц, 1 кГц, 2 кГц Выходная мощность: -5 дБм ± 0,5 дБ Автовыключение: Есть Подсветка: Есть Температура эксплуатации: -10 до +50оС Температура хранения: -20 до +70оС Питание: 2 батарейки Li-ion; 5V AC/DC адаптер Габариты (Д х Ш х В): 115 х 65 х 30 мм Вес (нетто): 140г | шт. | 14842.29 | 17810.748
8 | Источник оптического излучения на длины волн 1310/1490/1550/1625 нм Grandway FHS2Q02F или эквивалент со свидетельством о поверке | Длина волны: 1310/1490/1550/1625 нм ± 20 нм Тип излучателя: LD Тип коннектора: FC/PC SC/PC, ST/PC – опционально FC/APC, SC/APC, ST/APC – возможны, но только при одновременном заказе с прибором Стабильность излучения: В течении 15 мин: < ±0.05 дБ для 1310,1550 нм; ±0.1 дБ для 850, 1300, 1490,1625 нм В течении 8 часов и дольше: < ±0.1 дБ для 1310,1550 нм;±0.2 дБ для 850, 1300, 1490, 1625 нм Ширина спектра: 3 нм Частота модуляции: 270 Гц, 1 кГц, 2 кГц Выходная мощность: -5 дБм ± 0,5 дБ Автовыключение: Есть Подсветка: Есть Температура эксплуатации: -10 до +50оС Температура хранения: -20 до +70оС Питание: 2 шт. * Ni-MH AA (2500 мАч) Вес (нетто): не более 300 г | шт. | 33100 | 39720
9 | Оптический тестер вносимых потерь Grandway FHM2B02 или эквивалент со свидетельством о поверке | Измеритель мощности Длины волн: 850/1300/1310/1490/1550/1625 нм Коннектор: Сменный FC/PC, SC/PC, ST/PC, LC/PC, E2000 (опционально) Память: 999 записей; Референтное значение: Да Единицы измерения: дБ/дБм/мВт/мкВт; Точность отображения: 0,01 дБ Точность измерения: ± 0,2 дБ ±10 нВт ( ±5% ±1 нВт); Определение длины волны: 1310/1490/1550 (входная мощность ≥ -40 дБм) Обнаружения тона: 270 Гц / 1 кГц / 2 кГц (входная мощность ≥ -40 дБм) Диапазон измерений: от -50 до +26 дБм Источник излучения Длины волн: 1310/1490/1550 нм Коннектор: Сменные FC/PC, SC/PC SC/PC/APC, FC/APC, SC/APC, LC/PC/APC, E2000 (опционально и заказывается вместе с прибором) Частота модуляции: 270 Гц, 1 кГц, 2 кГц; Выходная мощность: -5 дБм ±0,5дБ Стабильность излучения (8 ч): ±0,1 дБ @ 1310/1550 нм; ±0,2 дБ @ 1490 нм Стабильность излучения (15 мин): ±0,05 дБ @ 1310/1550 нм; ±0,1 дБ @ 1490 нм Код определения длины волны: Есть Общая информация Автовыключение: Есть Питание: 2 Ni-MH AA батарейки 1,2V 2000mAh; AC/DC адаптер Связь с ПК: USB Температура хранения: -20оС ~ +70оС Температура эксплуатации: -10оС ~ +50оС Влажность:< 90% (без конденсата) Габариты (Д х Ш х В): 168 x 76 x 43 мм Вес (нетто): 310 г. | шт. | 33848.75 | 40618.5
10 | Селективный измеритель мощности для PON сетей, 1310/1490/1550 нм Grandway FHP2P01 или эквивалент со свидетельством о поверке | Селективный измеритель мощности для пассивных оптических сетей (PON). Прибор способен измерять мощность на всех трех длинах волн 1310, 1490 и 1550 нм, передающих данные, голос и видео (triple-play сервисы) по одному волокну. Прибор подключается в разрыв линии, пропуская через себя нисходящий трафик на 1490/1550 нм и восходящий импульсный трафик от ONT на 1310 нм. Длины волн и Диапазон измерений (непрерывный трафик) 1310 нм (-30 ~ +16 дБм), 1490 нм (-40 ~ +16 дБм), 1550 нм (-50 ~ +16 дБм) Диапазон измерения импульсного сигнала (1310нм) -30 ~ +16 дБм Спектральный диапазон 1260 ~ 1360 нм 1480 ~ 1500 нм 1539 ~ 1565 нм Тип коннектора Сменный FC/PC, SC/PC Тип детектора InGaAs Вносимые потери 1,5 дБ ; Точность ± 0.5 дБ ; Линейность ± 0.2 дБ Интерфейсы 2 оптических порта: для 1310нм от ONT, для 1490/1550нм от OLT Температура эксплуатации -10оС ~ +50оС Температура хранения -20оС ~ +70оС Влажность 0% ~ 95% (без конденсата) Питание НЕПЕРЕЗАРЯЖАЕМЫЕ батареи AA, 2 шт, адаптер AC/DC питания Габариты (Д х Ш х В) 190 х 150 х 55 мм Комплект поставки: •Прибор; •Сменный коннектор FC/PC 2шт, SC/PC 2шт; •Инструкция быстрой настройки (eng); •USB-кабель; •Неперезаряжаемые батареи, 2шт; •Заводской калибровочный сертификат (eng); •AC/DC зарядное устройство | шт. | 23600 | 28320
11 | Syoptek TK-001-C400 микроскоп или эквивалент с системой очистки разъемов + запасной картридж, набор в жестком кейсе | Комплект для очистки коннекторов и ручной микроскоп Syoptek WL-C400S упакованы в компактный легкий кейс. Увеличение микроскопа при осмотре феррул оптических коннекторов составляет 400 крат. В комплекте идут адаптеры для 1.25 мм и 2.5 мм феррулы, очиститель феррул с запасным картриджем. Очистители совместимы с любым диаметром феррул. Спецификация микроскопа: Увеличение: 400х Тип феррул: FC, LC, SC, ST, MU Фокусировка: Ручная Подсветка: Есть, ручное включение Материал корпуса: Алюминий Материал оптики: Стекло Питание: 3 шт. батареи типа ААА, до 32-х часов работы Размеры (ВхДхШ), мм.: 58х225х27,5 Масса (с батареями), г.: 630 Спецификация очистителя: Совместимость с диаметром феррул, мм.: 1,25; 2,5 Ресурс очистителя, операций: 500 Запасной картридж: да Комплект поставки: Микроскоп WL-C400S: 1 шт Адаптер под феррулу 2.5мм.: 1 шт Адаптер под феррулу 1.25мм.: 1 шт Кейс: 1 шт Сумка для переноски: 1 шт Очиститель оптических разъемов FC-001 универсальный: 1 шт Сменный картридж FC-002 (для FC-001): 1 шт Инструкция: 1 шт. | шт. | 11250 | 13500
12 | Видеоскоп беспроводной FOD-6003 или эквивалент с комплектом насадок для оптических патчкордов и розеток FC/APC, FC/UPC, SC/APC, SC/UPC, LC/UPC, LC/APC | Беспроводной волоконный видеоскоп FOD-6003 - это полностью автоматический микроскоп для контроля качества волоконно-оптических разъемов. Подключение по Wi-Fi смартфона на IOS/Android. Позволяет контролировать труднодоступные коммутационные панели. После подключения к разъёму и нажатию кнопки, микроскоп сам фокусирует, сохраняет изображение волокна и анализирует его, выводя результат на экран смартфона. Особенности видеомикроскопа FOD-6003: Автоцентровка, автофокусировка, автоматический анализ качества разъема на соответствие стандартам, заключение "Годен"/"Не годен", автономная работа от аккумулятора в течение недели, автоматическое создание отчетов в формате (.pdf) Технические характеристики FOD-6003: Сенсор: 5 МП; поле зрения: 612х460 мкм.; тип фокусировки: автофокус, ручной; размер обнаруживаемой царапины: 0,5 мкм.; увеличение (на экране смартфона): плавное, от 80 до 700x; анализ результатов измерений: стандарт ЕС 61300-3-35 или по правилам пользователя; индикация "Годен/Не годен": визуальная; тип файла: .pdf; размеры: 205х40х40 мм.; вес: 120 г.; питание: аккумулятор Li-Ion/блок питания от сети 110-220 В.; связь: Wi-Fi 802.11g (до 10 м.); встроенный редактор правил анализа с изменяемыми параметрами: диаметры зон анализа, размер, число дефектов и царапин для каждой из зон; работа с результатами измерений: запоминание, просмотр, стирание, передача средствами iOS, Android; совместимость с мобильными платформами: iOS, Android; рабочая температура: от -10 до +50 ℃; температура хранения: от -20 до +60 ℃. Комплект поставки: Волоконно-оптический видеоскоп FOD-6003 с аккумулятором – 1 шт. Блок питания (зарядное устройство) – 1 шт. Защитный колпачок (установлен на видеоскопе) – 1 шт. Универсальный адаптер для кабелей 2,5 мм (установлен на видеоскопе) – 1 шт. Универсальный адаптер для кабелей 1,25 мм (вложен в прозрачный колпачок) – 1 шт. Адаптер для панелей FC/UPC (вложен в прозрачный колпачок) – 1 шт. Адаптер для панелей SC/UPC (вложен в прозрачный колпачок) – 1 шт. Брелок (прикреплен к видеоскопу) – 1 шт. Руководство по эксплуатации – 1 шт. Сумка для переноски – 1 шт. Адаптер LC для FOD-600x для панелей с PC/UPC полировкой - FOD-5083; Адаптер SC APC для FOD-600x для панелей с APC полировкой - FOD-5086X; Адаптер FC APC для FOD-600x для панелей с APC полировкой - FOD-5090X; Адаптер LC APC для FOD-600x для панелей с APC полировкой - FOD-5095X; Адаптер универсальный APC (2,5 мм) для FOD-600x для шнуров с APC полировкой - FOD-5088; Адаптер универсальный APC (1,25 мм) для FOD-600x для шнуров с APC полировкой - FOD-5089 | шт. | 69881.88 | 83858.256
13 | Видеомикроскоп EXFO FIP-400-P-DUAL (с экраном) или эквивалент с комплектом насадок для оптических патчкордов и розеток FC/APC, FC/UPC, SC/APC, SC/UPC, LC/UPC, LC/APC, органайзером для насадок, конвертером USB 2.0 и ПО ConnectorMax для установки на ПК/ноутбук | Используется для контроля состояния, обнаружения загрязнений и царапин оптических коннекторов и розеток. Возможность сохранения изображений. Особенности видеомикроскопа EXFO FIP-400-P-DUAL: Фиксированое (400x) или сменное (200/400x) увеличение, легкая оценка чистоты/отсутствия повреждений коннекторов, легкий водоотталкивающий корпус, возможность сохранения изображений для отчетов (.jpg), поддержка всех типов коннекторов: APC, UPC, MTP и др. Комплект поставки видеомикроскопа EXFO FIP-400-P-DUAL: Портативный дисплей 3,5" TFT (FIP-400-D) Аккумуляторная батарея Зарядное устройство Видеопробник FIP-400-P-SINGLE (DUAL) ПО (на CD или DVD) Инструкция (на диске) Адаптер для контроля чистоты оптических розеток FC-SC Адаптер универсальный для контроля чистоты коннектора с ферулой 2,5 мм. (U25M) Пластиковый бокс для адаптеров Мягкая сумка для транспортировки USB 2.0 конвертер для подключения FIP-400 к ПК - FIP-400-USB2 ПО ConnectorMax для анализа чистоты коннекторов SМ - FPSA-PC Адаптер для проверки патчкордов с феррулой 1,25 мм. - FIPT-400-U12M Адаптер для проверки патчкордов с феррулой 1,25 мм. APC - FIPT-400-U12MA Адаптер для проверки патчкордов с феррулой 2,5 мм. APC - FIPT-400-U25MA Адаптер для проверки оптических разъемов FC (APC) - FIPT-400-FC-APC Адаптер для проверки оптических разъемов SC (APC) - FIPT-400-SC-APC Адаптер для проверки оптических разъемов LC - FIPT-400-LC Адаптер для проверки оптических разъемов LC (APC) - FIPT-400-LC-APC Органайзер для хранения адаптеров - FIPT-BOX | шт. | 109500 | 131400
Требуемые сроки поставки: |  | Срок доставки не может превышать 30 календарных дней с даты подписания сторонами Заказа
Условия доставки |  | Осуществляется до складов ПАО "Башинформсвязь" по адресу: г. Уфа, ул. Каспийская, 14
Транспортировка товара: |  | Транспортировка товара осуществляется автомобильным транспортом за счет Поставщика.
Гарантийные обязательства |  | не менее 12 месяцев
Особые условия |  | паспорт, техническое описание, инструкция на русском языке, сертификат соотвествия стандартам, свидетельство о поверке/калибровке, минимальная сумма заказа - 50000 руб. (пятьдесят тысяч рублей)
Контактное лицо по тех. вопросам |  | Садыков Тимур Шамилевич, тел. 221-59-63, эл. почта: t.sadykov@bashtel.ru Николаев Константин Геннадиевич, тел. 221-57-40, эл. почта: k.nikolaev@bashtel.ru Фаизов Радмир Раелович, тел. 221-55-73, эл. почта: r.faizov@bashtel.ru

## XLR_NoRangeSheet (hidden)
4.2, Developer (build 122-D7) | #NAME?
Query1 | 2017 | на 2017 г. | 850008.17