## Лист1
|  |  | Спецификация товара |  |  |  |  | Приложение №1
Лот №1
№№ п/п | Наименование товара |  | Описание (требование) | Общее количество | Цена с НДС 18% в рублях | Сумма с НДС в рублях | Сумма без НДС в рублях | Адрес поставки
| тип | ед.изм
1 | Кабель типа ТЦППтв 1х2х0,52 - однопарный для цифровых систем абонентского доступа с несущим тросом для подвески на опоры и водоблокирующими элементами. Частотные характеристики кабеля д.б. пронормированы в диапазоне 40-2200 кГц. | км | Требования : протокол испытаний аккредитованный испытательной лабораторией на соответствие выполнения требований: ГОСТ Р53538-2009, стандарта ИСО/МЭК 11801, ТУ Т 3571-008-12154334-2006, ТУ3560-009-12154334-2009, " Правил применения кабелей с металлическими жилами " (Приказ МИТ и С РФ №46 от 19.04.2006г) и декларация о соответствии, выданная Федеральным агентством связи. Гарантия сохранения качества продукции не менее 2 лет.Кабель отечественного производителя.ОБЯЗАТЕЛЬНО наличие маркировки завода-производителя по оболочке кабеля | 1000 | 6490 | 6490000 | 5500000 | ОАО "Башинформсвязь" ЦТЭ, г. Уфа, ул. Каспийская 14 , ответст. завсклад Иксанова Ф.С тел.: 8-9053527779, 8-3472848157
2 | Кабель типа ТЦППтв 2х2х0,52 -двухпарный для цифровых систем абонентского доступа с несущим тросом для подвески на опоры и водоблокирующими элементами. Частотные характеристики кабеля д.б. пронормированны в диапазоне 40-2200 кГц. | км | Требования : протокол испытаний аккредитованный испытательной лабораторией на соответствие выполнения требований: ГОСТ Р53538-2009, стандарта ИСО/МЭК 11801, ТУ Т 3571-008-12154334-2006, ТУ3560-009-12154334-2009, " Правил применения кабелей с металлическими жилами " (Приказ МИТ и С РФ №46 от 19.04.2006г) и декларация о соответствии, выданная Федеральным агентством связи. Гарантия сохранения качества продукции не менее 2 лет. Кабель отечественного производителя. ОБЯЗАТЕЛЬНО наличие маркировки завода-производителя по оболочке кабеля | 421 | 10856 | 4570376 | 3873200 | ОАО "Башинформсвязь" ЦТЭ, г. Уфа, ул. Каспийская 14 , ответст. завсклад Иксанова Ф.С тел.: 8-9053527779, 8-3472848157
3 | Кабель типа ТЦППтв 4х2х0,52 -четырехпарный для цифровых систем абонентского доступа с несущим тросом для подвески на опоры и водоблокирующими элементами. Частотные характеристики кабеля д.б. пронормированны в диапазоне 40-2200 кГц. | км | Требования : протокол испытаний аккредитованный испытательной лабораторией на соответствие выполнения требований: ГОСТ Р53538-2009, стандарта ИСО/МЭК 11801, ТУ Т 3571-008-12154334-2006, ТУ3560-009-12154334-2009, " Правил применения кабелей с металлическими жилами " (Приказ МИТ и С РФ №46 от 19.04.2006г) и декларация о соответствии, выданная Федеральным агентством связи. Гарантия сохранения качества продукции не менее 2 лет. Кабель отечественного производителя. ОБЯЗАТЕЛЬНО наличие маркировки завода-производителя по оболочке кабеля | 228 | 19234 | 4385352 | 3716400 | ОАО "Башинформсвязь" ЦТЭ, г. Уфа, ул. Каспийская 14 , ответст. завсклад Иксанова Ф.С тел.: 8-9053527779, 8-3472848157
[6 empty] | 15445728 | 13089600
Предельная стоимость лота составляет: 15 445 728,00 рублей с НДС (13 089 600,0 р без НДС )
Объем может быть изменен на 30% без изменения стоимости единицы
Требуемые сроки поставки: |  | поз №1: 500 км до 30.11.13, 500 км до 14.12.13;
поз №2: 250 км до 30.11.13, 171 км до 14.12.13;
поз №3: 128 км до 30.11.13; 100 км до 14.12.13.
Условия доставки: отгрузка до филиала ОАО " Башинформсвязь" ЦТЭ. г.Уфа ул.Каспийская д 14
Особые условия |  | Поставщик обязан предоставить вместе с товаром слеудющие сопроводительные документы:
1) паспорт
2) технические описание поставляемого Товара
3) Инструкция на русском языке
4) сертификат соотвествия
Конт.лицо для информации |  | тел.(347) 250-07-63 факс (347) 250-37-72, эл.почта: v.akhmetzyanova@bashtel.ru
| Поставщик |  |  |  |  | Покупатель