## Лист1
Приложение 1.1
СПЕЦИФИКАЦИЯ
ЛОТ | Поставка зажимов поддерживающих, троссовых,натягивающих, крюков, кронштейнов |  |  | Отдел капитального строительства (ОКС)
№ п.п. | Номенклатура | Наименование товара | Наименование товара поставщика1 | Описание | Eд.изм | Количество |  |  |  |  | Цена за единицу измерения без НДС, включая стоимость тары и доставку, рубли РФ | Сумма без НДС, включая стоимость тары и доставку, рубли РФ | Сумма в том числе НДС, включая стоимость тары и доставку, рубли РФ | Адрес поставки
[6 empty] | I кв. | II кв. | III кв. | IV кв. | Итого
1 | 2 | 3 | 4 | 5 | 6 | 7 | 8 | 9 | 10 | 11 | 12 | 13 | 14 | 15
1 | 39214 | ЗАЖИМ НАТЯЖНОЙ AC 68 |  | Зажим натяжной АС-68, для кабеля типа "8" | шт | 0 | 800 | 0 | 0 | 800 | 170.67 | 136536 | 161112.48 | г. Уфа, ул. Каспийская, д.14; Мухаметшина З.Р. 89018173671
2 | 39211 | ЗАЖИМ НАТЯЖНОЙ АС35 |  | Анкерные зажимы AC35 позволяют закрепить кабель типа "8" за вынесенный диэлектрический трос. Зажим удерживается непосредственно за стальной трос, прорезая оболочку. Зажимы AC35 применяются для подвески оптического кабеля с внешним диэлектрическим силовымм элементом (тросом) на пролетах до 110 м. Диаметр троса по изоляции 3-5мм. | шт | 3649 | 9637 | 960 | 160 | 14406 | 114.76 | 1653232.56 | 1950814.4208 | г. Уфа, ул. Каспийская, д.14; Мухаметшина З.Р. 89018173671
3 | 37670 | ЗАЖИМ ПОДДЕРЖИВАЮЩИЙ ПСО-12,8П-11 |  | Зажимы ПСО-12,8П-11 предназначены для воздушной подвески оптического самонесущего неметаллического кабеля связи диаметром 12,8мм на опорах с длиной пролета до 110 м. В комплект входят: силовая спираль,состоящая из двух прядей длиной не менее 900мм; протеектора длиной не менее 1100мм,состоящих из 3-4 спиральных прядей, концы прядей отогнуты "от кабеля", для предотвращения повреждения оболочки; кольцевой коуш. | шт | 60 | 60 | 52 | 32 | 204 | 260.12 | 53064.48 | 62616.0864 | г. Уфа, ул. Каспийская, д.14; Мухаметшина З.Р. 89018173671
4 | 39212 | ЗАЖИМ ПОДДЕРЖИВАЮЩИЙ SC 30/34 |  | Поддерживающий зажим для оптических кабелей с вынесенным стальным или из сплава алюминия несущим тросом (тип "8"). Поддерживающий зажим SC 30/34 состоит из двух стальных оцинкованных пластин с вставками из ультрафиолетостойкого термопластика, с двумя каннавками, позволяющими крепить кабель типа «8» с диаметром несущего троса по изоляции от 4 до 9мм (4-5мм в малой канавке и 6-9мм в большой). Устойчивость к вертикальному растяжению 5кН. | шт | 346 | 2453 | 20 | 0 | 2819 | 210 | 591990 | 698548.2 | г. Уфа, ул. Каспийская, д.14; Мухаметшина З.Р. 89018173671
5 | 40504 | ЗАЖИМ АНКЕРНЫЙ AC-7 |  | Анкерный зажим AC7 - предназначен для кабеля типа "8" с вынесенным стальным тросом из диэлектрика или алюминиевого сплава | шт | 1528 | 1070 | 732 | 0 | 3330 | 236.26 | 786745.8 | 928360.044 | г. Уфа, ул. Каспийская, д.14; Мухаметшина З.Р. 89018173671
6 | 40514 | ЗАЖИМ ТРОССОВЫЙ N5 |  | Зажимы троса плоские симплекс широко используются в строительстве и не только. Их применяют для того чтобы скрепить, нарастить и создать петли тросов в оплетке или оцинкованных канатов диаметром 5мм. Зажимы позволяют создать прочное и надежное соединение,, выдерживающее внешние воздействия. | шт | 3612 | 3462 | 80 | 0 | 7154 | 3.01 | 21533.54 | 25409.5772 | г. Уфа, ул. Каспийская, д.14; Мухаметшина З.Р. 89018173671
7 | 41971 | ЗАЖИМ НАТЯЖНОЙ ACADSS10 |  | Зажим позволяет закреплять круглый самонесущий оптический кабель типа ADSS (ОКНС) диаметром от 8 до 12мм. при воздушной прокладке в пролётах до 100м. Зажимы ACADSS состоят из открытого конического корпуса усиленного стекловолокном, пары пластиковых клиньеев и гибкой петли. | шт | 25 | 25 | 0 | 0 | 50 | 399 | 19950 | 23541 | г. Уфа, ул. Каспийская, д.14; Мухаметшина З.Р. 89018173671
8 | 42123 | ЗАЖИМ НАТЯЖНОЙ СПИРАЛЬНЫЙ НСО-8 |  | Зажимы натяжные спиральные типа НСО предназначены для анкерного крепления соответственно самонесущих диэлектрических оптических кабелей связи (ОКСН) и грозозащитных тросов со встроенным оптическим кабелем (ОКГТ), монтируемых на опорах воздушных линий элекктропередач 35-110 кВ | шт | 0 | 0 | 2 | 0 | 2 | 365.94 | 731.88 | 863.6184 | г. Уфа, ул. Каспийская, д.14; Мухаметшина З.Р. 89018173671
9 | 42165 | ЗАЖИМ НАТЯЖНОЙ НСО-12,8П-14(17) |  | Предназначены для анкерного крепления самонесущих неметаллических оптических кабелей (ОКСН) с длиной пролета до 110 м на опорах воздушных ЛЭП, линий связи, городского электрохозяйства (уличного освещения, назем- ного электротранспорта), элементах зданиий и сооружений | шт | 34 | 30 | 24 | 16 | 104 | 449.61 | 46759.44 | 55176.1392 | г. Уфа, ул. Каспийская, д.14; Мухаметшина З.Р. 89018173671
10 | 42448 | ЗАЖИМ АНКЕРНЫЙ (ВИНТОВОЙ) ЗМК 1 |  | Для крепления малопарных (до 4-х пар) цифровых кабелей с вынесенным тросом (возможность крепления до 2-х кабелей). | шт | 0 | 26 | 0 | 0 | 26 | 141.24 | 3672.24 | 4333.2432 | г. Уфа, ул. Каспийская, д.14; Мухаметшина З.Р. 89018173671
[12 empty] | 3314215.94 | 3910774.8092
[12 empty] | В т.ч. НДС | 620995.86
Предельная сумма лота составляет 3910774,81 руб. с НДС.
Объем может быть изменен на 30% без изменения стоимости единицы
Требуемые сроки поставки: |  |  | 1кв: до 25 марта2015; 2кв: до 20 апреля 2015; 3кв: до 10 июня 2015; 4кв: до 1сентября 2015
Транспортировка товара: |  |  | Транспортировка товара осуществляется железнодорожным и/или автомобильным транспортом, в объеме транзитной (вагонной) нормы или кратной транзитной (вагонной) норме за счет Поставщика.
Особые условия |  |  | 1 Паспорт изделия
2 Сертификаты качества
3 Гарантийные обязательства - 12 месяцев
Гарантийные обязательства |  |  | не менее 12 месяцев
Срок службы |  |  | не менее 25 лет
Инициатор закупки: |  |  | Исмагилов Р.А., тел. (347)221-56-53, эл.почта:
Контактное лицо по тех. Вопросам |  |  | Мухамадеев Алексей т.8/347/2215587
1Заполняется в случае отличия наименования продукции, предлагаемой участником, от наименования продукции, указанной в закупочной документации
Исполнитель:
Максимовский Яков Александрович
тел. |  | (347)221-57-25

## XLR_NoRangeSheet (hidden)
4.2, Developer (build 122-D7) | #NAME?
Query2 | 8004 | Республика Башкортостан | 5553 | Поставка зажимов поддерживающих, троссовых,натягивающих, крюков, кронштейнов | Исмагилов Р.А., тел. (347)221-56-53, эл.почта: | (347)221-56-53 | Мухамадеев Алексей т.8/347/2215587 | Поставка зажимов поддерживающих, троссовых,натягивающих, крюков, кронштейнов | 31.12.2015 | Максимовский Яков Александрович | (347)221-57-25 | 1655 | Отдел капитального строительства (ОКС) | 0 | Приложение 1.5