## Лист1
Приложение 1.2
СПЕЦИФИКАЦИЯ
ЛОТ | Поставка зажимов поддерживающих, троссовых,натягивающих, крюков, кронштейнов
№ п.п. | Номенклатура | Наименование товара | Наименование товара поставщика1 | Описание | Eд.изм |  |  |  | Цена за единицу измерения без НДС, включая стоимость тары и доставку, рубли РФ | Сумма без НДС, включая стоимость тары и доставку, рубли РФ | Сумма в том числе НДС, включая стоимость тары и доставку, рубли РФ | Адрес поставки
[6 empty] | II кв. | III кв. | Итого
1 | 2 | 3 | 4 | 5 | 6 | 8 | 9 | 11 | 12 | 13 | 14 | 15
1 | 39214 | ЗАЖИМ НАТЯЖНОЙ AC 68 |  | Зажим натяжной АС-68, для кабеля типа "8" | шт | 50 | 75 | 125 | 170.67 | 21333.75 | 25173.825 | г. Уфа, ул. Каспийская, д.14; Мухаметшина З.Р. 89018173671
2 | 39211 | ЗАЖИМ НАТЯЖНОЙ АС35 |  | Анкерные зажимы AC35 позволяют закрепить кабель типа "8" за вынесенный диэлектрический трос. Зажим удерживается непосредственно за стальной трос, прорезая оболочку. Зажимы AC35 применяются для подвески оптического кабеля с внешним диэлектрическим силовымм элементом (тросом) на пролетах до 110 м. Диаметр троса по изоляции 3-5мм. | шт | 280 | 240 | 520 | 114.76 | 59675.2 | 70416.736 | г. Уфа, ул. Каспийская, д.14; Мухаметшина З.Р. 89018173671
3 | 37670 | ЗАЖИМ ПОДДЕРЖИВАЮЩИЙ ПСО-12,8П-11 |  | Зажимы ПСО-12,8П-11 предназначены для воздушной подвески оптического самонесущего неметаллического кабеля связи диаметром 12,8мм на опорах с длиной пролета до 110 м. В комплект входят: силовая спираль,состоящая из двух прядей длиной не менее 900мм; протеектора длиной не менее 1100мм,состоящих из 3-4 спиральных прядей, концы прядей отогнуты "от кабеля", для предотвращения повреждения оболочки; кольцевой коуш. | шт | 75 | 15 | 90 | 260.12 | 23410.8 | 27624.744 | г. Уфа, ул. Каспийская, д.14; Мухаметшина З.Р. 89018173671
4 | 39212 | ЗАЖИМ ПОДДЕРЖИВАЮЩИЙ SC 30/34 |  | Поддерживающий зажим для оптических кабелей с вынесенным стальным или из сплава алюминия несущим тросом (тип "8"). Поддерживающий зажим SC 30/34 состоит из двух стальных оцинкованных пластин с вставками из ультрафиолетостойкого термопластика, с двумя каннавками, позволяющими крепить кабель типа «8» с диаметром несущего троса по изоляции от 4 до 9мм (4-5мм в малой канавке и 6-9мм в большой). Устойчивость к вертикальному растяжению 5кН. | шт | 200 | 90 | 290 | 210 | 60900 | 71862 | г. Уфа, ул. Каспийская, д.14; Мухаметшина З.Р. 89018173671
5 | 40504 | ЗАЖИМ АНКЕРНЫЙ AC-7 |  | Анкерный зажим AC7 - предназначен для кабеля типа "8" с вынесенным стальным тросом из диэлектрика или алюминиевого сплава | шт | 10 | 0 | 10 | 236.26 | 2362.6 | 2787.868 | г. Уфа, ул. Каспийская, д.14; Мухаметшина З.Р. 89018173671
6 | 42122 | ЗАЖИМ ШЛЕЙФОВЫЙ ЗКШ |  | Зажимы шлейфовые типа ЗКШ3 предназначены для крепления шлейфа оптического кабеля самонесущего неметаллического (ОКСН) и оптического кабеля, встроенного в грозозащитный трос (ОКГТ) к круглым опорам ВЛ, связи, железобетонным стойкам типа СВ, и другим констррукциям. | шт | 40 | 0 | 40 | 150 | 6000 | 7080 | г. Уфа, ул. Каспийская, д.14; Мухаметшина З.Р. 89018173671
7 | 42448 | ЗАЖИМ АНКЕРНЫЙ (ВИНТОВОЙ) ЗМК 1 |  | Для крепления малопарных (до 4-х пар) цифровых кабелей с вынесенным тросом (возможность крепления до 2-х кабелей). | шт | 800 | 310 | 1110 | 141.24 | 156776.4 | 184996.152 | г. Уфа, ул. Каспийская, д.14; Мухаметшина З.Р. 89018173671
[10 empty] | 330458.75 | 389941.325
[10 empty] | В т.ч. НДС | 59482.575
Предельная сумма лота составляет: 389 941,33 руб. с НДС.
Объем может быть изменен на 30% без изменения стоимости единицы
Требуемые сроки поставки: |  |  | 2квартал: до 20 апреля 2015г. 3 квартал: до 15 июля 2015г
Транспортировка товара: |  |  | Транспортировка товара осуществляется железнодорожным и/или автомобильным транспортом, в объеме транзитной (вагонной) нормы или кратной транзитной (вагонной) норме за счет Поставщика.
Гарантийные обязательства |  |  | не менее 12 месяцев
Срок службы |  |  | не менее 25 лет
Инициатор закупки: |  |  | Шиц Дмитрий Васильевич тел.(347) 221-55-97, эл.почта: d.shic@bashtel.ru
Контактное лицо по тех. Вопросам |  |  | Мухамадеев А.В. тел. (347)221-55-87, эл.почта: muhamadeevav@bashtel.ru

## XLR_NoRangeSheet (hidden)
4.2, Developer (build 122-D7) | #NAME?
Query2 | 8004 | Республика Башкортостан | 5501 | Поставка зажимов поддерживающих, троссовых,натягивающих, крюков, кронштейнов | , тел. , эл.почта: | Поставка зажимов поддерживающих, троссовых,натягивающих, крюков, кронштейнов | 31.12.2015 | Мустафин Ильдар Загирович | 246342 | Отдел организации эксплуатации систем коммутации и сетей доступа | 0 | Приложение 1.1