## Лист1
Приложение 1.4
СПЕЦИФИКАЦИЯ
ЛОТ | Поставка зажимов поддерживающих, троссовых,натягивающих, крюков, кронштейнов |  |  | Группа главного энергетика (ГГЭ)
№ п.п. | Номенклатура | Наименование товара | Наименование товара поставщика1 | Описание | Eд.изм |  |  | Цена за единицу измерения без НДС, включая стоимость тары и доставку, рубли РФ | Сумма без НДС, включая стоимость тары и доставку, рубли РФ | Сумма в том числе НДС, включая стоимость тары и доставку, рубли РФ | Адрес поставки
[6 empty] | III кв. | Итого
1 | 2 | 3 | 4 | 5 | 6 | 9 | 11 | 12 | 13 | 14 | 15
1 | 39212 | ЗАЖИМ ПОДДЕРЖИВАЮЩИЙ SC 30/34 |  | Поддерживающий зажим для оптических кабелей с вынесенным стальным или из сплава алюминия несущим тросом (тип "8"). Поддерживающий зажим SC 30/34 состоит из двух стальных оцинкованных пластин с вставками из ультрафиолетостойкого термопластика, с двумя каннавками, позволяющими крепить кабель типа «8» с диаметром несущего троса по изоляции от 4 до 9мм (4-5мм в малой канавке и 6-9мм в большой). Устойчивость к вертикальному растяжению 5кН. | шт | 180 | 180 | 210 | 37800 | 44604 | г. Уфа, ул. Каспийская, д.14; Мухаметшина З.Р. 89018173671
2 | 41971 | ЗАЖИМ НАТЯЖНОЙ ACADSS10 |  | Зажим позволяет закреплять круглый самонесущий оптический кабель типа ADSS (ОКНС) диаметром от 8 до 12мм. при воздушной прокладке в пролётах до 100м. Зажимы ACADSS состоят из открытого конического корпуса усиленного стекловолокном, пары пластиковых клиньеев и гибкой петли. | шт | 100 | 100 | 399 | 39900 | 47082 | г. Уфа, ул. Каспийская, д.14; Мухаметшина З.Р. 89018173671
3 | 42165 | ЗАЖИМ НАТЯЖНОЙ НСО-12,8П-14(17) |  | Предназначены для анкерного крепления самонесущих неметаллических оптических кабелей (ОКСН) с длиной пролета до 110 м на опорах воздушных ЛЭП, линий связи, городского электрохозяйства (уличного освещения, назем- ного электротранспорта), элементах зданиий и сооружений | шт | 65 | 65 | 449.61 | 29224.65 | 34485.087 | г. Уфа, ул. Каспийская, д.14; Мухаметшина З.Р. 89018173671
[9 empty] | 106924.65 | 126171.087
В т.ч. НДС
Предельная сумма лота составляет: 126171,09 руб. с НДС.
Объем может быть изменен на 30% без изменения стоимости единицы
Требуемые сроки поставки: |  |  | до 15 июля 2015г
Транспортировка товара: |  |  | Транспортировка товара осуществляется железнодорожным и/или автомобильным транспортом, в объеме транзитной (вагонной) нормы или кратной транзитной (вагонной) норме за счет Поставщика.
Особые условия |  |  | 1 Паспорт изделия
2 Сертификаты качества
3 Гарантийные обязательства - 12 месяцев
Гарантийные обязательства |  |  | не менее 12 месяцев
Срок службы |  |  | не менее 25 лет
Инициатор закупки: |  |  | Исмагилов Р.А., тел. (347)221-56-53, эл.почта:
Контактное лицо по тех. Вопросам |  |  | Мухамадеев Алексей т.8/347/2215587
1Заполняется в случае отличия наименования продукции, предлагаемой участником, от наименования продукции, указанной в закупочной документации
Исполнитель:
Ахметзянова Венера Фанитовна
тел. |  | (347)221-56-61
эл.почта

## XLR_NoRangeSheet (hidden)
4.2, Developer (build 122-D7) | #NAME?
Query2 | 8004 | Республика Башкортостан | 5553 | Поставка зажимов поддерживающих, троссовых,натягивающих, крюков, кронштейнов | Исмагилов Р.А., тел. (347)221-56-53, эл.почта: | (347)221-56-53 | Мухамадеев Алексей т.8/347/2215587 | Поставка зажимов поддерживающих, троссовых,натягивающих, крюков, кронштейнов | 31.12.2015 | Ахметзянова Венера Фанитовна | (347)221-56-61 | 1514 | Группа главного энергетика (ГГЭ) | 0 | Приложение 1.2