## Лист1
Приложение 1.3
СПЕЦИФИКАЦИЯ
ЛОТ | Поставка кабеля RG |  |  | Отдел радио и телевидения (ОРиТ)
№ п.п. | Наименование товара | Описание | Eд.изм | Количество |  |  |  |  | Цена за единицу измерения без НДС, включая стоимость тары и доставку, рубли РФ | Сумма без НДС, включая стоимость тары и доставку, рубли РФ | Сумма в том числе НДС, включая стоимость тары и доставку, рубли РФ | Адрес поставки
|  |  |  | I кв. | II кв. | III кв. | IV кв. | Итого
1 | 2 | 3 | 4 | 5 | 6 | 7 | 8 | 9 | 10 | 11 | 12 | 13
1 | КАБЕЛЬ RG 11 | Кабель RG11, стандартный, с омедненным стальным центральным проводником, с внешним проводником состоящим из ламинированной алюминевой фольги и луженой стальной или медной проволочной оплетки, оболочка - светостабилизированный полиэтилен. Затухание дБ/100 м: на частоте 862 МГц - не более 12,5 дБ | км | 3.8 | 2.3 | 1.3 | 1.3 | 8.7 | 9000 | 78300 | 92394 | г.Уфа, ул. Каспийская 14 Иксанова Ф.С. 8-905-352-77-79
2 | КАБЕЛЬ RG 11 C ТРОСОМ | Магистральный коаксильный кабель, из полностью медного внутреннего проводника, физически вспененного до 70% полиэтилена, с двойным или более экраномиз клееной алюминевой фольги на полимерной основе и медной луженой оплетки плотностью от 40% до 90%, Оболочка кабеля RG11 из ПВХ, светостабилизированного полиэтилена или негорючей безгалогенной композиции. Кабель RG11 с несущим троссом. максимальное затухание в период эксплуатации, Затухание дБ/100 м: на частоте 862 МГц - не более 12,5 дБ | км | 0 | 1.5 | 0 | 0 | 1.5 | 12000 | 18000 | 21240
3 | КАБЕЛЬ RG 6 | Кабель коаксиальный типа RG6, - для абонентского доступа к сети КТВ. Требования - протокол испытаний на соответствие параметрам. Параметры: Волновое сопротивление , 75 Ом; максимальное затухание в период эксплуатации, дБ/100 м: на частоте 862 МГц - не более 20 дБ ; экранирование >70дБ; центральный проводник - медь, минимальный радиус изгиба > 30 мм. | км | 13.15 | 13.15 | 2.78 | 2.78 | 31.85 | 6000 | 191100 | 225498
4 | КАБЕЛЬ RG 6 SAT | Коаксиальный телевизионный кабель (75Ом). Для центрального проводника в кабеле используется чистая медь. Коэффициент затухания: 4.5дБ на 50МГц, 8.4дБ на 200МГц, 13.7дБ на 470МГц, 18.8дБ на 862МГц, 20.4дБ на 1000МГц, 24дБ на 1350 МГц, 27.8дБ на 1750МГц, 30.4дБ на 2050МГц, 31.1дБ на 2150МГц. | км | 0.13 | 0.13 | 0.13 | 0.12 | 0.51 | 20000 | 10200 | 12036
5 | КАБЕЛЬ РК 75*4*12 | ГОСТ 11326.9-79 | км | 0 | 0 | 0.6 | 0 | 0.06 | 21000 | 1260 | 1486.8
6 | КАБЕЛЬ РК 75*4*16 | ГОСТ 11326.23-79 | км | 0 | 0 | 0 | 0.1 | 0.1 | 22000 | 2200 | 2596
7 | КАБЕЛЬ РК 75*9*12 | ГОСТ 11326.26-79 | км | 0 | 0.3 | 0 | 0 | 0.3 | 66000 | 19800 | 23364
8 | КАБЕЛЬ РК 50-12-3 | Внутренний проводник - Меднаяая проволока, Внешний проводник - медь, Волновое сопротивление 50 Ом, Рабочая частота - не ниже 300 МГц | км | 0.05 | 0 | 0 | 0 | 0.05 | 85000 | 4250 | 5015
[10 empty] | 325110 | 383629.8
[10 empty] | В т.ч. НДС | 58519.8
Предельная сумма лота составляет: 383 629,80 руб. с НДС.
Объем может быть изменен на 30% без изменения стоимости единицы
Требуемые сроки поставки: |  | 1квартал до 20 февраля 2014года ;2 квартала до 10 апреля 2014года; 3 квартал до 20 июля 2014; 4 квартал до 20 октября 2014.
Транспортировка товара |  | Транспортировка Товара осуществляется железнодорожным и/или автомобильным транспортом, в объеме транзитной (вагонной) нормы или кратной транзитной (вагонной) норме, за счет Поставщика.
Особые условия |  | Поставщик обязан предоставлять вместе с Товаром следующие сопроводительные документы:
1) Паспорт;
2) Техническое описание поставляемого Товара;
3) Сертификат соответствия стандартам (декларация соотвествия)
Гарантийные обязательства |  | не менее 24 месяцев
Срок службы |  | не менее 25 лет
Инициатор закупки |  | Яппарова Р.Д. тел.: (347) 221-56-62; 8-901-817-39-50 эл.почта r.yapparova@bashtel.ru
Конт. лицо по техническим вопросам |  | Сунаргулов И.М. 221-55-48

## Лист2
Приложение 1.3
СПЕЦИФИКАЦИЯ
ЛОТ | Поставка кабеля RG |  |  | Отдел радио и телевидения (ОРиТ)
№ п.п. | Наименование товара | Описание | Eд.изм | Количество |  |  |  |  | Цена за единицу измерения без НДС, включая стоимость тары и доставку, рубли РФ | Сумма без НДС, включая стоимость тары и доставку, рубли РФ | Сумма в том числе НДС, включая стоимость тары и доставку, рубли РФ | Адрес поставки
|  |  |  | I кв. | II кв. | III кв. | IV кв. | Итого
1 | 2 | 3 | 4 | 5 | 6 | 7 | 8 | 9 | 10 | 11 | 12 | 13
1 | КАБЕЛЬ RG 11 | Кабель RG11, стандартный, с омедненным стальным центральным проводником, с внешним проводником состоящим из ламинированной алюминевой фольги и луженой стальной или медной проволочной оплетки, оболочка - светостабилизированный полиэтилен. Затухание дБ/100 м: на частоте 862 МГц - не более 12,5 дБ | км | 3.8 | 2.3 | 1.3 | 1.3 | 8.7 | 9000 | 78300 | 92394 | г.Уфа, ул. Каспийская 14 Иксанова Ф.С. 8-905-352-77-79
2 | КАБЕЛЬ RG 11 C ТРОСОМ | Магистральный коаксильный кабель, из полностью медного внутреннего проводника, физически вспененного до 70% полиэтилена, с двойным или более экраномиз клееной алюминевой фольги на полимерной основе и медной луженой оплетки плотностью от 40% до 90%, Оболочка кабеля RG11 из ПВХ, светостабилизированного полиэтилена или негорючей безгалогенной композиции. Кабель RG11 с несущим троссом. максимальное затухание в период эксплуатации, Затухание дБ/100 м: на частоте 862 МГц - не более 12,5 дБ | км | 0 | 1.5 | 0 | 0 | 1.5 | 12000 | 18000 | 21240
3 | КАБЕЛЬ RG 6 | Кабель коаксиальный типа RG6, - для абонентского доступа к сети КТВ. Требования - протокол испытаний на соответствие параметрам. Параметры: Волновое сопротивление , 75 Ом; максимальное затухание в период эксплуатации, дБ/100 м: на частоте 862 МГц - не более 20 дБ ; экранирование >70дБ; центральный проводник - медь, минимальный радиус изгиба > 30 мм. | км | 13.15 | 13.15 | 2.78 | 2.78 | 31.85 | 6000 | 191100 | 225498
4 | КАБЕЛЬ RG 6 SAT | Коаксиальный телевизионный кабель (75Ом). Для центрального проводника в кабеле используется чистая медь. Коэффициент затухания: 4.5дБ на 50МГц, 8.4дБ на 200МГц, 13.7дБ на 470МГц, 18.8дБ на 862МГц, 20.4дБ на 1000МГц, 24дБ на 1350 МГц, 27.8дБ на 1750МГц, 30.4дБ на 2050МГц, 31.1дБ на 2150МГц. | км | 0.13 | 0.13 | 0.13 | 0.12 | 0.51 | 20000 | 10200 | 12036
5 | КАБЕЛЬ РК 75*4*12 | ГОСТ 11326.9-79 | км | 0 | 0 | 0.6 | 0 | 0.06 | 21000 | 1260 | 1486.8
6 | КАБЕЛЬ РК 75*4*16 | ГОСТ 11326.23-79 | км | 0 | 0 | 0 | 0.1 | 0.1 | 22000 | 2200 | 2596
7 | КАБЕЛЬ РК 75*9*12 | ГОСТ 11326.26-79 | км | 0 | 0.3 | 0 | 0 | 0.3 | 66000 | 19800 | 23364
8 | КАБЕЛЬ РК 50-12-3 | Внутренний проводник - Меднаяая проволока, Внешний проводник - медь, Волновое сопротивление 50 Ом, Рабочая частота - не ниже 300 МГц | км | 0.05 | 0 | 0 | 0 | 0.05 | 85000 | 4250 | 5015
[10 empty] | 325110 | 383629.8
[10 empty] | В т.ч. НДС | 58519.8
Предельная сумма лота составляет: 383 629,80 руб. с НДС.
Объем может быть изменен на 30% без изменения стоимости единицы
Требуемые сроки поставки: |  | 1квартал до 20 февраля 2014года ;2 квартала до 10 апреля 2014года; 3 квартал до 20 июля 2014; 4 квартал до 20 октября 2014.
Транспортировка товара |  | Транспортировка Товара осуществляется железнодорожным и/или автомобильным транспортом, в объеме транзитной (вагонной) нормы или кратной транзитной (вагонной) норме, за счет Поставщика.
Особые условия |  | Поставщик обязан предоставлять вместе с Товаром следующие сопроводительные документы:
1) Паспорт;
2) Техническое описание поставляемого Товара;
3) Сертификат соответствия стандартам (декларация соотвествия)
Гарантийные обязательства |  | не менее 24 месяцев
Срок службы |  | не менее 25 лет
Инициатор закупки |  | Яппарова Р.Д. тел.: (347) 221-56-62; 8-901-817-39-50 эл.почта r.yapparova@bashtel.ru
Конт. лицо по техническим вопросам |  | Сунаргулов И.М. 221-55-48