## Лист1
Приложение 1.1
СПЕЦИФИКАЦИЯ
ЛОТ | Поставка муфт медного кабеля (ТУМКС, ТУТ) |  |  | Отдел капитального строительства (ОКС)
№ п.п. | Номенклатура | Наименование товара | Производитель | Описание | Eд.изм | Количество |  |  |  |  | Предельная цена за единицу измерения без НДС, включая стоимость тары и доставку, рубли РФ | Предельная сумма без НДС, включая стоимость тары и доставку, рубли РФ | Предельная сумма в том числе НДС, включая стоимость тары и доставку, рубли РФ | Адрес поставки
[6 empty] | I кв. | II кв. | III кв. | IV кв. | Итого
1 | 2 | 3 | 4 | 5 | 6 | 7 | 8 | 9 | 10 | 11 | 12 | 13 | 14 | 15
1 | 28523 | ИЗОЛЕНТА КРАСНАЯ |  | Лента изоляционная | шт | 0 | 520 | 0 | 0 | 520 | 59.33 | 30851.6 | 36404.888 | кол-во: 20; г.Бирск, ул. Бурновская, д.10; Выдрин Ю.А. 89173483781; кол-во: 500; г. Туймазы, ул. Гафурова, д.60; Николаичев А.П. 89018173670
2 | 5420 | ИЗОЛЕНТА ПВХ |  | Лента изоляционная | шт | 0 | 902 | 110 | 150 | 1162 | 59.33 | 68941.46 | 81350.9228 | кол-во: 20; г.Бирск, ул. Бурновская, д.10; Выдрин Ю.А. 89173483781; кол-во: 500; г. Туймазы, ул. Гафурова, д.60; Николаичев А.П. 89018173670; кол-во: 642; г. Уфа, ул. Каспийская, д.14; Мухаметшина З.Р. 89018173671
3 | 5325 | ИЗОЛЕНТА СИНЯЯ |  | Лента изоляционная | шт | 0 | 500 | 0 | 0 | 500 | 59.33 | 29665 | 35004.7 | кол-во: 500; г. Туймазы, ул. Гафурова, д.60; Николаичев А.П. 89018173670
4 | 37254 | ЛЕНТА EVT |  | Эластичная оберточная виниловая лента EVT применяется для армирования пластиковой емкости и создания компрессии, направленной внутрь сростка кабеля. 9 м | шт | 0 | 3 | 0 | 0 | 3 | 422.04 | 1266.12 | 1494.0216 | кол-во: 3; г. Стерлитамак, ул. Коммунистическая, д.30; Секварова С.В. 89656487022
5 | 37253 | ЛЕНТА RST |  | Герметизирующая мастичная лента RST используется для герметизации стыков между оболочкой кабеля и корпусом муфтыЮ а также предотвращения вытекания гидрофобного заполнителя на этапе заливки. 38мм*1,5 м | шт | 0 | 800 | 400 | 500 | 1700 | 389.83 | 662711 | 781998.98 | кол-во: 1700; г. Уфа, ул. Каспийская, д.14; Мухаметшина З.Р. 89018173671
6 | 37255 | ЛЕНТА VT |  | Всепогодная виниловая защитная лента VT используется в качестве защитного покрова для мастичной ленты RST 12 м | шт | 0 | 200 | 0 | 0 | 200 | 74.58 | 14916 | 17600.88 | кол-во: 100; г. Туймазы, ул. Гафурова, д.60; Николаичев А.П. 89018173670; кол-во: 100; г. Уфа, ул. Каспийская, д.14; Мухаметшина З.Р. 89018173671
7 | 38518 | ЛЕНТА ЛВ-1 19*0,22*10,8М |  | изоляционная лента типа ЛВ-1 19*0,22*10,8М | шт | 0 | 1150 | 540 | 641 | 2331 | 372.88 | 869183.28 | 1025636.2704 | кол-во: 2331; г. Уфа, ул. Каспийская, д.14; Мухаметшина З.Р. 89018173671
8 | 1182 | ЛЕНТА ТЕМФЛЕКС |  | изоляционная лента типа ТЕМФЛЕКС | шт | 0 | 235 | 100 | 125 | 460 | 652.55 | 300173 | 354204.14 | кол-во: 460; г. Уфа, ул. Каспийская, д.14; Мухаметшина З.Р. 89018173671
9 | 36008 | МУФТА ТУМ-КС 10 |  | Муфта, содержит термоусаживаемую трубку или термоусаживаемую манжету (начиная с 400 до 1200) с подклеивающем слоем, каркас из ламинированного картона со слоем алюминиевой фольги для экранирования сростка кабеля, и с возможностью заполнения сростка гидрофообным составом . На все типы муфт должна быть представлена декларация о соотвествии выполнения требований " Правил применения муфт для монтажа кабелей связи " (Приказ МИС РФ №40 от 10.04.2006г), выданная Федеральным агенством связи. Наличие сертификато по системе ССС. | шт | 0 | 77 | 4 | 0 | 81 | 228.82 | 18534.42 | 21870.6156 | кол-во: 15; г. Белорецк, ул.Ленина, д.41; Кузнецов Д.Н. 89051808865; кол-во: 4; г.Бирск, ул. Бурновская, д.10; Выдрин Ю.А. 89173483781; кол-во: 14; г. Мелеуз, ул. Воровского, д.2; Киреева В.Р. 89371692391; кол-во: 6; с. Месягутово, ул. Коммунистическкая, д.24; Фазылов В.С. 89063756161; кол-во: 24; г. Стерлитамак, ул. Коммунистическая, д.30; Секварова С.В. 89656487022; кол-во: 17; г. Туймазы, ул. Гафурова, д.60; Николаичев А.П. 89018173670; кол-во: 1; г. Уфа, ул. Каспийская, д.14; Мухаметшина З.Р.9018173671
10 | 36021 | МУФТА ТУМ-КС 100 |  | Муфта, содержит термоусаживаемую трубку или термоусаживаемую манжету (начиная с 400 до 1200) с подклеивающем слоем, каркас из ламинированного картона со слоем алюминиевой фольги для экранирования сростка кабеля, и с возможностью заполнения сростка гидрофообным составом . На все типы муфт должна быть представлена декларация о соотвествии выполнения требований " Правил применения муфт для монтажа кабелей связи " (Приказ МИС РФ №40 от 10.04.2006г), выданная Федеральным агенством связи. Наличие сертификато по системе ССС. | шт | 0 | 8 | 0 | 0 | 8 | 652.55 | 5220.4 | 6160.072 | кол-во: 4; г. Белорецк, ул.Ленина, д.41; Кузнецов Д.Н. 89051808865; кол-во: 4; г. Уфа, ул. Каспийская, д.14; Мухаметшина З.Р. 89018173671
11 | 39194 | МУФТА ТУМ-КС 100/2 |  | Муфта, содержит термоусаживаемую трубку или термоусаживаемую манжету (начиная с 400 до 1200) с подклеивающем слоем, каркас из ламинированного картона со слоем алюминиевой фольги для экранирования сростка кабеля, и с возможностью заполнения сростка гидрофообным составом . На все типы муфт должна быть представлена декларация о соотвествии выполнения требований " Правил применения муфт для монтажа кабелей связи " (Приказ МИС РФ №40 от 10.04.2006г), выданная Федеральным агенством связи. Наличие сертификато по системе ССС. | шт | 0 | 19 | 2 | 0 | 21 | 926.28 | 19451.88 | 22953.2184 | кол-во: 1; г. Белорецк, ул.Ленина, д.41; Кузнецов Д.Н. 89051808865; кол-во: 1; г. Мелеуз, ул. Воровского, д.2; Киреева В.Р. 89371692391; кол-во: 4; г. Сибай, ул. Индустриальное шоссе, д.2; Устьянцева Л.А. 89279417186; кол-во: 7; г. Туймазы, ул. Гафуррова, д.60; Николаичев А.П. 89018173670; кол-во: 8; г. Уфа, ул. Каспийская, д.14; Мухаметшина З.Р. 89018173671
12 | 36007 | МУФТА ТУМ-КС 20 |  | Муфта, содержит термоусаживаемую трубку или термоусаживаемую манжету (начиная с 400 до 1200) с подклеивающем слоем, каркас из ламинированного картона со слоем алюминиевой фольги для экранирования сростка кабеля, и с возможностью заполнения сростка гидрофообным составом . На все типы муфт должна быть представлена декларация о соотвествии выполнения требований " Правил применения муфт для монтажа кабелей связи " (Приказ МИС РФ №40 от 10.04.2006г), выданная Федеральным агенством связи. Наличие сертификато по системе ССС. | шт | 0 | 37 | 4 | 0 | 41 | 283.9 | 11639.9 | 13735.082 | кол-во: 17; г. Белорецк, ул.Ленина, д.41; Кузнецов Д.Н. 89051808865; кол-во: 2; г.Бирск, ул. Бурновская, д.10; Выдрин Ю.А. 89173483781; кол-во: 13; г. Стерлитамак, ул. Коммунистическая, д.30; Секварова С.В. 89656487022; кол-во: 9; г. Туймазы, ул. Гаффурова, д.60; Николаичев А.П. 89018173670
13 | 36004 | МУФТА ТУМ-КС 20/2 |  | Муфта, содержит термоусаживаемую трубку или термоусаживаемую манжету (начиная с 400 до 1200) с подклеивающем слоем, каркас из ламинированного картона со слоем алюминиевой фольги для экранирования сростка кабеля, и с возможностью заполнения сростка гидрофообным составом . На все типы муфт должна быть представлена декларация о соотвествии выполнения требований " Правил применения муфт для монтажа кабелей связи " (Приказ МИС РФ №40 от 10.04.2006г), выданная Федеральным агенством связи. Наличие сертификато по системе ССС. | шт | 0 | 146 | 13 | 0 | 159 | 527.97 | 83947.23 | 99057.7314 | кол-во: 3; г. Белорецк, ул.Ленина, д.41; Кузнецов Д.Н. 89051808865; кол-во: 41; г.Бирск, ул. Бурновская, д.10; Выдрин Ю.А. 89173483781; кол-во: 18; г. Мелеуз, ул. Воровского, д.2; Киреева В.Р. 89371692391; кол-во: 18; г. Сибай, ул. Индустриальное шосссе, д.2; Устьянцева Л.А. 89279417186; кол-во: 45; г. Туймазы, ул. Гафурова, д.60; Николаичев А.П. 89018173670; кол-во: 34; г. Уфа, ул. Каспийская, д.14; Мухаметшина З.Р. 89018173671
14 | 36006 | МУФТА ТУМ-КС 30 |  | Муфта, содержит термоусаживаемую трубку или термоусаживаемую манжету (начиная с 400 до 1200) с подклеивающем слоем, каркас из ламинированного картона со слоем алюминиевой фольги для экранирования сростка кабеля, и с возможностью заполнения сростка гидрофообным составом . На все типы муфт должна быть представлена декларация о соотвествии выполнения требований " Правил применения муфт для монтажа кабелей связи " (Приказ МИС РФ №40 от 10.04.2006г), выданная Федеральным агенством связи. Наличие сертификато по системе ССС. | шт | 0 | 51 | 4 | 0 | 55 | 330.51 | 18178.05 | 21450.099 | кол-во: 14; г. Белорецк, ул.Ленина, д.41; Кузнецов Д.Н. 89051808865; кол-во: 24; с. Месягутово, ул. Коммунистическая, д.24; Фазылов В.С. 89063756161; кол-во: 8; г. Стерлитамак, ул. Коммунистическая, д.30; Секварова С.В. 89656487022; кол-во: 9; г. Туйймазы, ул. Гафурова, д.60; Николаичев А.П. 89018173670
15 | 39192 | МУФТА ТУМ-КС 30/2 |  | Муфта, содержит термоусаживаемую трубку или термоусаживаемую манжету (начиная с 400 до 1200) с подклеивающем слоем, каркас из ламинированного картона со слоем алюминиевой фольги для экранирования сростка кабеля, и с возможностью заполнения сростка гидрофообным составом . На все типы муфт должна быть представлена декларация о соотвествии выполнения требований " Правил применения муфт для монтажа кабелей связи " (Приказ МИС РФ №40 от 10.04.2006г), выданная Федеральным агенством связи. Наличие сертификато по системе ССС. | шт | 0 | 112 | 10 | 0 | 122 | 576.28 | 70306.16 | 82961.2688 | кол-во: 3; г. Белорецк, ул.Ленина, д.41; Кузнецов Д.Н. 89051808865; кол-во: 40; г.Бирск, ул. Бурновская, д.10; Выдрин Ю.А. 89173483781; кол-во: 12; г. Мелеуз, ул. Воровского, д.2; Киреева В.Р. 89371692391; кол-во: 12; г. Сибай, ул. Индустриальное шосссе, д.2; Устьянцева Л.А. 89279417186; кол-во: 3; г. Стерлитамак, ул. Коммунистическая, д.30; Секварова С.В. 89656487022; кол-во: 28; г. Туймазы, ул. Гафурова, д.60; Николаичев А.П. 89018173670; кол-во: 24; г. Уфа, ул. Каспийская, д.14; Мухаметшина З.Р 89018173671
16 | 39195 | МУФТА ТУМ-КС 30/3 |  | Муфта, содержит термоусаживаемую трубку или термоусаживаемую манжету (начиная с 400 до 1200) с подклеивающем слоем, каркас из ламинированного картона со слоем алюминиевой фольги для экранирования сростка кабеля, и с возможностью заполнения сростка гидрофообным составом . На все типы муфт должна быть представлена декларация о соотвествии выполнения требований " Правил применения муфт для монтажа кабелей связи " (Приказ МИС РФ №40 от 10.04.2006г), выданная Федеральным агенством связи. Наличие сертификато по системе ССС. | шт | 0 | 10 | 0 | 0 | 10 | 807.63 | 8076.3 | 9530.034 | кол-во: 2; г. Сибай, ул. Индустриальное шоссе, д.2; Устьянцева Л.А. 89279417186; кол-во: 8; г. Уфа, ул. Каспийская, д.14; Мухаметшина З.Р. 89018173671
17 | 36003 | МУФТА ТУМ-КС 50 |  | Муфта, содержит термоусаживаемую трубку или термоусаживаемую манжету (начиная с 400 до 1200) с подклеивающем слоем, каркас из ламинированного картона со слоем алюминиевой фольги для экранирования сростка кабеля, и с возможностью заполнения сростка гидрофообным составом . На все типы муфт должна быть представлена декларация о соотвествии выполнения требований " Правил применения муфт для монтажа кабелей связи " (Приказ МИС РФ №40 от 10.04.2006г), выданная Федеральным агенством связи. Наличие сертификато по системе ССС. | шт | 0 | 10 | 6 | 0 | 16 | 449.16 | 7186.56 | 8480.1408 | кол-во: 4; г. Белорецк, ул.Ленина, д.41; Кузнецов Д.Н. 89051808865; кол-во: 4; с. Месягутово, ул. Коммунистическая, д.24; Фазылов В.С. 89063756161; кол-во: 8; г. Туймазы, ул. Гафурова, д.60; Николаичев А.П. 89018173670
18 | 39193 | МУФТА ТУМ-КС 50/2 |  | Муфта, содержит термоусаживаемую трубку или термоусаживаемую манжету (начиная с 400 до 1200) с подклеивающем слоем, каркас из ламинированного картона со слоем алюминиевой фольги для экранирования сростка кабеля, и с возможностью заполнения сростка гидрофообным составом . На все типы муфт должна быть представлена декларация о соотвествии выполнения требований " Правил применения муфт для монтажа кабелей связи " (Приказ МИС РФ №40 от 10.04.2006г), выданная Федеральным агенством связи. Наличие сертификато по системе ССС. | шт | 0 | 67 | 8 | 0 | 75 | 703.39 | 52754.25 | 62250.015 | кол-во: 10; г. Белорецк, ул.Ленина, д.41; Кузнецов Д.Н. 89051808865; кол-во: 3; г. Мелеуз, ул. Воровского, д.2; Киреева В.Р. 89371692391; кол-во: 15; г. Сибай, ул. Индустриальное шоссе, д.2; Устьянцева Л.А. 89279417186; кол-во: 3; г. Стерлитамак, ул.. Коммунистическая, д.30; Секварова С.В. 89656487022; кол-во: 19; г. Туймазы, ул. Гафурова, д.60; Николаичев А.П. 89018173670; кол-во: 25; г. Уфа, ул. Каспийская, д.14; Мухаметшина З.Р. 89018173671
19 | 39196 | МУФТА ТУМ-КС 50/3 |  | Муфта, содержит термоусаживаемую трубку или термоусаживаемую манжету (начиная с 400 до 1200) с подклеивающем слоем, каркас из ламинированного картона со слоем алюминиевой фольги для экранирования сростка кабеля, и с возможностью заполнения сростка гидрофообным составом . На все типы муфт должна быть представлена декларация о соотвествии выполнения требований " Правил применения муфт для монтажа кабелей связи " (Приказ МИС РФ №40 от 10.04.2006г), выданная Федеральным агенством связи. Наличие сертификато по системе ССС. | шт | 0 | 38 | 0 | 0 | 38 | 953.39 | 36228.82 | 42750.0076 | кол-во: 1; г. Белорецк, ул.Ленина, д.41; Кузнецов Д.Н. 89051808865; кол-во: 26; г.Бирск, ул. Бурновская, д.10; Выдрин Ю.А. 89173483781; кол-во: 11; г. Уфа, ул. Каспийская, д.14; Мухаметшина З.Р. 89018173671
20 | 36663 | МУФТА ТУМ-КС Р 100/2 |  | Муфта ремонтная разветвительная комплект 2 | шт | 0 | 1 | 0 | 0 | 1 | 1932.21 | 1932.21 | 2280.0078 | кол-во: 1; г. Стерлитамак, ул. Коммунистическая, д.30; Секварова С.В. 89656487022
21 | 36662 | МУФТА ТУМ-КС Р 100/3 |  | Комплекты для ремонта разветвительных муфт на кабелях ТПП, ТППэп, ТППэпЗ. | шт | 0 | 2 | 0 | 0 | 2 | 2093.23 | 4186.46 | 4940.0228 | кол-во: 2; г. Уфа, ул. Каспийская, д.14; Мухаметшина З.Р. 89018173671
22 | 39658 | ТРУБКА ССД ТУТ 19/5-1500 |  | Для герметизации муфт, восстановления защитных покровов кабелей связи, ремонта пластмассовых оболочек кабелей и т.п. имеют на внутренней поверхности легкоплавкий подклеивающий слой.Технические харак-теристики ТУТ-33/8 мм Внутренний диаметр до усадки 19 ммм.,внутренний диаметр посе усадки 5 мм.Технические харак-теристики ТУТ-33/8 мм: Горючесть- без подавления горения.Относительное удлинение при разрыве- не менее 200%. Радиальная усадка - не менее 50%. Тем-пература усадки - 90-120°С.Температурный диапазонв режиме эксплуатации - от -55 до+105°С.Прочность на растяжение - не менее 10 Mпа .Электрическая прочность - не менее 20 кВ/мм.Рабочее напряжение - до 1 кВ .Удельное электрическое сопротивление 1014 Ом/см . | м | 0 | 467 | 600 | 200 | 1267 | 232.46 | 294526.82 | 347541.6476 | кол-во: 300; г.Бирск, ул. Бурновская, д.10; Выдрин Ю.А. 89173483781; кол-во: 47; г. Стерлитамак, ул. Коммунистическая, д.30; Секварова С.В. 89656487022; кол-во: 920; г. Уфа, ул. Каспийская, д.14; Мухаметшина З.Р. 89018173671
23 | 37754 | ТРУБКА ССД ТУТ 33/8-1500 |  | Для герметизации муфт, восстановления защитных покровов кабелей связи, ремонта пластмассовых оболочек кабелей и т.п. имеет на внутренней поверхности легкоплавкий подклеивающий слой.Технические характеристики ТУТ-33/8 мм Внутренний диаметр до усадки 33 ммм.,внутренний диаметр посе усадки 8 мм.Технические харак-теристики ТУТ-33/8 мм: Горючесть- без подавления горения.Относительное удлинение при разрыве- не менее 200%. Радиальная усадка - не менее 50%. Тем-пература усадки - 90-120°С.Температурный диапазон режиме эксплуатации - от -55 до+105°С.Прочность на растяжение - не менее 10 Mпа .Электрическая прочность - не менее 20 кВ/мм.Рабочее напряжение - до 1 кВ .Удельное электрическое сопротивление 1014 Ом/см . Требования: Соответствование "Правилам применения муфт для монтажа кабелей связи", утвержденным Приказом Мининформсвязи Российской Федерации от 10.04.2006 г. №40. .ценга за 1 м. | м | 0 | 96 | 20 | 0 | 116 | 230.51 | 26739.16 | 31552.2088 | кол-во: 90; г.Бирск, ул. Бурновская, д.10; Выдрин Ю.А. 89173483781; кол-во: 26; г. Стерлитамак, ул. Коммунистическая, д.30; Секварова С.В. 89656487022
24 | 37422 | ТРУБКА ТЕРМОУСАЖИВАЕМАЯ 10/5 |  | Используется для изоляции токопроводящих жил, при повреждении изоляции ТУ 2247-002-07622740-2004 | м | 0 | 100 | 0 | 0 | 100 | 14.66 | 1466 | 1729.88 | кол-во: 100; г.Бирск, ул. Бурновская, д.10; Выдрин Ю.А. 89173483781
25 | 40326 | МУФТА ТУМ-КС 200/2 |  | Муфта, содержит термоусаживаемую трубку или термоусаживаемую манжету (начиная с 400 до 1200) с подклеивающем слоем, каркас из ламинированного картона со слоем алюминиевой фольги для экранирования сростка кабеля, и с возможностью заполнения сростка гидрофообным составом . На все типы муфт должна быть представлена декларация о соотвествии выполнения требований " Правил применения муфт для монтажа кабелей связи " (Приказ МИС РФ №40 от 10.04.2006г), выданная Федеральным агенством связи. Наличие сертификато по системе ССС. | шт | 0 | 2 | 0 | 0 | 2 | 1329.67 | 2659.34 | 3138.0212 | кол-во: 1; г. Сибай, ул. Индустриальное шоссе, д.2; Устьянцева Л.А. 89279417186; кол-во: 1; г. Уфа, ул. Каспийская, д.14; Мухаметшина З.Р. 89018173671
26 | 16733 | ТРУБКА ТЕРМОУСАЖИВАЕМАЯ 40/20 |  | Для герметизации муфт, восстановления защитных покровов кабелей связи, ремонта пластмассовых оболочек кабелей и т.п. имеют на внутренней поверхности легкоплавкий подклеивающий слой.Термоусаживаемая трубка с коэффициентом усадки 2:1.Внутренний диаметр до уусадки 40 мм.,внутренний диаметр посе усадки 20 мм.Технические характеристики ТУТ-40/20 мм: Горючесть- без подавления горения.Относительное удлинение при разрыве- не менее 200%. Радиальная усадка - не менее 50%. Тем-пература усадки - 90-120°С.Температурнй диапазон в режиме эксплуатации - от -55 до+105°С.Прочность на растяжение - не менее 10 Mпа .Электрическая прочность - не менее 20 кВ/мм.Рабочее напряжение - до 1 кВ .Удельное электрическое сопротивление 1014 Ом/см .Требования: Соответствие "Правилам применения муфт для монтажа кабелей связи", утвержденным Приказом Мининформсвязи Российской Федерации от 10.04.2006 г. №40. | ПОГ.М | 0 | 50 | 0 | 0 | 50 | 101.7 | 5085 | 6000.3 | кол-во: 50; г.Бирск, ул. Бурновская, д.10; Выдрин Ю.А. 89173483781
27 | 42227 | ТРУБКА ТЕРМОУСАЖИВАЕМАЯ 50/30 |  | ТУТнг по ТУ 2247-011-79523310-2006 | ПОГ.М | 0 | 50 | 0 | 0 | 50 | 338.14 | 16907 | 19950.26 | кол-во: 50; г.Бирск, ул. Бурновская, д.10; Выдрин Ю.А. 89173483781
28 | 43114 | ИЗОЛЕНТА ПВХ ЖЕЛТАЯ |  | лента изоляционная | шт | 0 | 520 | 0 | 0 | 520 | 59.33 | 30851.6 | 36404.888 | кол-во: 20; г.Бирск, ул. Бурновская, д.10; Выдрин Ю.А. 89173483781; кол-во: 500; г. Туймазы, ул. Гафурова, д.60; Николаичев А.П. 89018173670
29 | 43115 | ИЗОЛЕНТА ПВХ БЕЛАЯ |  | лента изоляционная | шт | 0 | 990 | 220 | 240 | 1450 | 59.33 | 86028.5 | 101513.63 | кол-во: 20; г.Бирск, ул. Бурновская, д.10; Выдрин Ю.А. 89173483781; кол-во: 500; г. Туймазы, ул. Гафурова, д.60; Николаичев А.П. 89018173670; кол-во: 930; г. Уфа, ул. Каспийская, д.14; Мухаметшина З.Р. 89018173671
30 | 43117 | ИЗОЛЕНТА ПВХ ЖЕЛТО-ЗЕЛЕНАЯ |  | лента изоляционная | шт | 0 | 520 | 0 | 0 | 520 | 59.33 | 30851.6 | 36404.888 | кол-во: 20; г.Бирск, ул. Бурновская, д.10; Выдрин Ю.А. 89173483781; кол-во: 500; г. Туймазы, ул. Гафурова, д.60; Николаичев А.П. 89018173670
[12 empty] | 2810465.12 | 3316348.8416
[12 empty] | В т.ч. НДС | 505883.7216
Объем может быть изменен на 30% без изменения стоимости единицы
Требуемые сроки поставки: |  |  | 2 кв. до 25 мая 2015; 3 кв. до 10 июля 2015; 4 кв. до 10 октября 2015.
Транспортировка товара: |  |  | Транспортировка товара осуществляется железнодорожным и/или автомобильным транспортом, в объеме транзитной (вагонной) нормы или кратной транзитной (вагонной) норме за счет Поставщика.
Особые условия |  |  | 1 Паспорт изделия
2 Сертификаты качества
3 Гарантийные обязательства - 12 месяцев
Гарантийные обязательства |  |  | не менее 12 месяцев
Срок службы |  |  | не менее 25 лет
Инициатор закупки: |  |  | Исмагилов Р.А. тел. /347/ 221-56-53, 8-901-817-37-77 эл. почта: r.ismagilov@bashtel.ru
Контактное лицо по тех. Вопросам |  |  | Мухамадеев Алексей Викторович тел. /347/ 221-55-87, 8-917-342-21-83 эл.почта: muhamadeevav@mail.ru
1Заполняется в случае отличия наименования продукции, предлагаемой участником, от наименования продукции, указанной в закупочной документации
Исполнитель:
Максимовский Яков Александрович
тел. |  | (347)221-57-25
эл.почта

## XLR_NoRangeSheet (hidden)
4.2, Developer (build 122-D7) | #NAME?
Query2 | 8048 | г.Уфа | 6061 | Поставка муфт медного кабеля (ТУМКС, ТУТ) | , тел. , эл.почта: | Поставка муфт медного кабеля (ТУМКС, ТУТ) | 31.12.2015 | Максимовский Яков Александрович | (347)221-57-25 | 1655 | Отдел капитального строительства (ОКС) | 0 | Приложение 1.6