## Локальная смета
РАЗДЕЛ IV. Техническое задание
СОГЛАСОВАНО: | [11 empty] | УТВЕРЖДАЮ:
_________________ | [11 empty] | _________________
" _____ " ________________ 201_ г. | [11 empty] | "____" ______________201_ г.
г. Уфа, ул. Каспийская, д. 14
(наименование стройки)
[7 empty] | ЛОКАЛЬНЫЙ СМЕТНЫЙ РАСЧЕТ № |  |  | 1
(локальная смета)
|  | на | модернизацию системы видеонаблюдения
(наименование работ и затрат, наименование объекта)
Основание:
|  |  | Сметная стоимость _______________________________________________________________________________________________ | [5 empty] | ___________________________449541,07 |  | руб.
|  |  | строительных работ _______________________________________________________________________________________________ | [5 empty] | _______________________________________________________________________________________________1920,23 |  | руб.
|  |  | монтажных работ _______________________________________________________________________________________________ | [5 empty] | _______________________________________________________________________________________________375274,83 |  | руб.
|  |  | Средства на оплату труда _______________________________________________________________________________________________ | [5 empty] | ___________________________12282,34 |  | руб.
|  |  | Сметная трудоемкость _______________________________________________________________________________________________ | [5 empty] | _______________________________________________________________________________________________770,32 |  | чел.час
Составлен(а) в текущих (прогнозных) ценах по состоянию на 3 кв. 2017 г.
№ пп | Обоснование | Наименование | Ед. изм. | Кол. | Стоимость единицы, руб. |  |  |  | Общая стоимость, руб. |  |  |  | Т/з осн. раб.на ед. | Т/з осн. раб. Всего | Т/з мех. на ед. | Т/з мех. Всего
[5 empty] | Всего | В том числе |  |  | Всего | В том числе
[6 empty] | Осн.З/п | Эк.Маш | З/пМех |  | Осн.З/п | Эк.Маш | З/пМех
1 | 2 | 3 | 4 | 5 | 6 | 7 | 8 | 9 | 10 | 11 | 12 | 13 | 14 | 15 | 16 | 17
Раздел 1. Монтажные работы
1 | ТЕРм10-03-001-04 | Плата дополнительная, устанавливаемая на готовом месте стойки НР (20,62 руб.): 80% от ФОТ СП (15,47 руб.): 60% от ФОТ | 1 шт. | 1 | 33.78 | 24.69 | 8.6 | 1.09 | 33.78 | 24.69 | 8.6 | 1.09 | 2.29 | 2.29 | 0.09 | 0.09
2 | ТЕРм10-04-067-22 | Камера телевизионная передающая НР (3659,76 руб.): 92% от ФОТ СП (2585,7 руб.): 65% от ФОТ | 1 шт. | 13 | 362.59 | 305.64 | 2.87 | 0.36 | 4713.67 | 3973.32 | 37.31 | 4.68 | 21.8 | 283.4 | 0.03 | 0.39
3 | ТЕРм10-08-019-01 | Коробка ответвительная на стене НР (64,17 руб.): 80% от ФОТ СП (48,13 руб.): 60% от ФОТ | 1 шт. | 13 | 6.61 | 6.17 |  |  | 85.93 | 80.21 |  |  | 0.5 | 6.5
4 | ТЕРм10-02-016-06 | Отдельно устанавливаемый: преобразователь или блок питания НР (705,36 руб.): 80% от ФОТ СП (529,02 руб.): 60% от ФОТ | 1 шт. | 6 | 241.41 | 141.6 | 42.02 | 5.35 | 1448.46 | 849.6 | 252.12 | 32.1 | 10.1 | 60.6 | 0.44 | 2.64
5 | ТЕРм08-01-121-01 | Аккумулятор НР (142,79 руб.): 95% от ФОТ СП (97,7 руб.): 65% от ФОТ | 1 шт. | 6 | 39 | 25.05 |  |  | 234 | 150.3 |  |  | 2.06 | 12.36
6 | ТЕРм08-02-396-05 | Короб по стенам и потолкам, длина: 2 м НР (717,26 руб.): 95% от ФОТ СП (490,76 руб.): 65% от ФОТ | 100 м | 1.2 | 1442.32 | 447.06 | 745.29 | 182.12 | 1730.78 | 536.47 | 894.35 | 218.54 | 37.6 | 45.12 | 12.78 | 15.34
7 | ТЕРм08-02-148-01 | Кабель в проложенных трубах, блоках и коробах, масса 1 м кабеля: до 1 кг НР (908,44 руб.): 95% от ФОТ СП (621,56 руб.): 65% от ФОТ | 100 м кабеля | 4.8 | 644.42 | 150.78 | 434.94 | 48.44 | 3093.22 | 723.74 | 2087.71 | 232.51 | 12.4 | 59.52 | 3.39 | 16.27
8 | ТЕРм08-02-409-01 | Труба винипластовая по установленным конструкциям, по стенам и колоннам с креплением скобами, диаметр: до 25 мм НР (3992,64 руб.): 95% от ФОТ СП (2731,81 руб.): 65% от ФОТ | 100 м | 8.3 | 1946.14 | 282.98 | 655.12 | 223.38 | 16152.96 | 2348.73 | 5437.5 | 1854.05 | 23.8 | 197.54 | 15.91 | 132.05
9 | ТЕРм08-02-412-01 | Затягивание провода в проложенные трубы и металлические рукава первого одножильного или многожильного в общей оплетке, суммарное сечение: до 2,5 мм2 НР (1054,39 руб.): 95% от ФОТ СП (721,42 руб.): 65% от ФОТ | 100 м | 16.6 | 618.28 | 66.7 | 2.24 | 0.16 | 10263.45 | 1107.22 | 37.18 | 2.66 | 5.61 | 93.13 | 0.01 | 0.17
10 | ТЕРм10-01-054-03 | Прокладка кабеля по плоскому кабельросту типа "Решетка" НР (10,24 руб.): 80% от ФОТ СП (7,68 руб.): 60% от ФОТ | 100 м кабеля | 0.3 | 67.79 | 41.1 | 12.42 | 1.58 | 20.34 | 12.33 | 3.73 | 0.47 | 3.38 | 1.01 | 0.13 | 0.04
11 | ТЕРм10-01-051-31 | Разделка и включение кабеля станционного сигнальной проводки на съемных и несъемных штекерах НР (20,74 руб.): 80% от ФОТ СП (15,55 руб.): 60% от ФОТ | 100 концов жил | 0.26 | 110.18 | 99.71 |  |  | 28.65 | 25.92 |  |  | 8.2 | 2.13
12 | ТЕР46-03-009-04 | Пробивка в кирпичных стенах отверстий круглых диаметром: до 25 мм при толщине стен до 38 см НР (114,08 руб.): 110% от ФОТ СП (72,6 руб.): 70% от ФОТ | 100 шт. | 0.1 | 2805.29 | 780.42 | 2024.87 | 256.7 | 280.53 | 78.04 | 202.49 | 25.67 | 67.22 | 6.72 | 21.11 | 2.11
Раздел 2. Оборудования и материалы
13 | Прайс-лист | Плата видеозахвата Интеллект SC300Q16 ITV | шт | 1 | 11020 |  |  |  | 11020
14 | Прайс-лист | Видеокамера цветная купольная Hikvision DS-2CE56D5T-IRM | шт | 6 | 4530 |  |  |  | 27180
15 | Прайс-лист | Видеокамера цветная уличная Hikvision DS-2CE16C5T-VFIR3 | шт | 7 | 7210 |  |  |  | 50470
16 | Прайс-лист | Коробка ответвительная с 6 кабельными вводами IP44 80х80х40 53700 | шт | 13 | 38.2 |  |  |  | 496.6
17 | Прайс-лист | Кабель канал 40*20 | м | 120 | 29.7 |  |  |  | 3564
18 | Прайс-лист | Блок питания резервированный SKAT-V.4 (пластик) | шт | 6 | 1440 |  |  |  | 8640
19 | Прайс-лист | АКБ-7 аккумулятор Security Force SF 1207, 12В/7Ач | шт | 6 | 636 |  |  |  | 3816
20 | Прайс-лист | Труба ПВХ D=20 легкая гофрированная с протяжкой | м | 180 | 5.1 |  |  |  | 918
21 | Прайс-лист | Труба ПНД D=20 черный | м | 650 | 10.2 |  |  |  | 6630
22 | Прайс-лист | ВВГ 3*1,5 кабель силовой | м | 180 | 17 |  |  |  | 3060
23 | Прайс-лист | Кабель для монтажа систем сигнализации КСПВ 4*0,5 | м | 600 | 5.3 |  |  |  | 3180
24 | Прайс-лист | РК 75 кабель коаксиальный радиочастотный | м | 1150 | 17.8 |  |  |  | 20470
25 | Прайс-лист | BNC (Винт) разъем | шт | 26 | 18.7 |  |  |  | 486.2
26 | Прайс-лист | Стяжка нейлоновая, неоткрываемая, черный (уп 100 шт) Ш=3мм, Дл=200мм, | уп | 12 | 74 |  |  |  | 888
27 | Прайс-лист | Крепление для труб ПВХ с защелкой, диаметр 20 мм | шт | 360 | 0.9 |  |  |  | 324
Итого прямые затраты по смете в ценах 2001г. | [8 empty] | 179228.57 | 9910.57 | 8960.99 | 2371.77 |  | 770.32 |  | 169.1
Накладные расходы | [8 empty] | 11410.48
Сметная прибыль | [8 empty] | 7937.39
Итоги по смете:
Итого Строительные работы | [8 empty] | 1920.23 |  |  |  |  | 6.72 |  | 2.11
Итого Монтажные работы | [8 empty] | 375274.83 |  |  |  |  | 763.6 |  | 166.99
Итого | [8 empty] | 377195.06 |  |  |  |  | 770.32 |  | 169.1
Непредвиденные затарты 1% | [8 empty] | 3771.95
Итого с учетом доп. затрат в тек ценах | [8 empty] | 380967.01
НДС 18% | [8 empty] | 68574.06
ВСЕГО по смете | [8 empty] | 449541.07 |  |  |  |  | 770.32 |  | 169.1
Составил инженер 1кат. УСПСПД: ___________________________Булатов И.Р.
(должность, подпись, расшифровка)
Проверил: ____________________________________________
(должность, подпись, расшифровка)