## Локальная смета
РАЗДЕЛ IV. Техническое задание
СОГЛАСОВАНО: | [11 empty] | УТВЕРЖДАЮ:
_________________ | [11 empty] | _________________
" _____ " ________________ 201_ г. | [11 empty] | "____" ______________201_ г.
г. Уфа
(наименование стройки)
[7 empty] | ЛОКАЛЬНЫЙ СМЕТНЫЙ РАСЧЕТ № |  |  | 3
(локальная смета)
|  | на | установку СКУД и турникета в здании АТС по ул. Кирова, д. 105
(наименование работ и затрат, наименование объекта)
Основание:
|  |  | Сметная стоимость _______________________________________________________________________________________________ | [5 empty] | ___________________________261971,61 |  | руб.
|  |  | строительных работ _______________________________________________________________________________________________ | [5 empty] | _______________________________________________________________________________________________2216,19 |  | руб.
|  |  | монтажных работ _______________________________________________________________________________________________ | [5 empty] | _______________________________________________________________________________________________219793,65 |  | руб.
|  |  | Средства на оплату труда _______________________________________________________________________________________________ | [5 empty] | ___________________________2679,42 |  | руб.
|  |  | Сметная трудоемкость _______________________________________________________________________________________________ | [5 empty] | _______________________________________________________________________________________________177,03 |  | чел.час
Составлен(а) в текущих (прогнозных) ценах по состоянию на 3 кв 2017 г.
№ пп | Обоснование | Наименование | Ед. изм. | Кол. | Стоимость единицы, руб. |  |  |  | Общая стоимость, руб. |  |  |  | Т/з осн. раб.на ед. | Т/з осн. раб. Всего | Т/з мех. на ед. | Т/з мех. Всего
[5 empty] | Всего | В том числе |  |  | Всего | В том числе
[6 empty] | Осн.З/п | Эк.Маш | З/пМех |  | Осн.З/п | Эк.Маш | З/пМех
1 | 2 | 3 | 4 | 5 | 6 | 7 | 8 | 9 | 10 | 11 | 12 | 13 | 14 | 15 | 16 | 17
Раздел 1. Монтажные работы
1 | ТЕРм10-08-001-10 | Приборы приемно-контрольные объектовые на: 1 луч НР (220,7 руб.): 80% от ФОТ СП (165,53 руб.): 60% от ФОТ | шт. | 2 | 142.41 | 137.94 | 0.5 |  | 284.82 | 275.88 | 1 |  | 11 | 22
2 | ТЕРм10-03-001-04 | Плата дополнительная, устанавливаемая на готовом месте стойки НР (24,76 руб.): 80%*0,6 от ФОТ СП (30,95 руб.): 60% от ФОТ | шт. | 2 | 32.89 | 24.69 | 8.2 | 1.1 | 65.78 | 49.38 | 16.4 | 2.2 | 2.29 | 4.58 | 0.09 | 0.18
3 | ТЕРм10-08-001-13 | Устройства промежуточные на количество лучей 1 НР (330,5 руб.): 80% от ФОТ СП (247,87 руб.): 60% от ФОТ | шт. | 8 | 55.72 | 51.64 | 0.5 |  | 445.76 | 413.12 | 4 |  | 4 | 32
4 | ТЕРм08-01-081-03 | Аппарат (кнопка, ключ управления, замок электромагнитной блокировки, звуковой сигнал, сигнальная лампа), количество подключаемых концов, до 12 НР (41,04 руб.): 95% от ФОТ СП (28,08 руб.): 65% от ФОТ | шт. | 3 | 26.29 | 13.75 | 8.95 | 0.65 | 78.87 | 41.25 | 26.85 | 1.95 | 1.13 | 3.39 | 0.08 | 0.24
5 | ТЕРм10-03-001-04 | Плата дополнительная, устанавливаемая на готовом месте стойки НР (24,76 руб.): 80%*0,6 от ФОТ СП (30,95 руб.): 60% от ФОТ | шт. | 2 | 32.89 | 24.69 | 8.2 | 1.1 | 65.78 | 49.38 | 16.4 | 2.2 | 2.29 | 4.58 | 0.09 | 0.18
6 | ТЕРм11-05-001-01 | Механизм исполнительный, масса, кг, до: 20 НР (24,29 руб.): 80% от ФОТ СП (18,22 руб.): 60% от ФОТ | шт. | 3 | 43.43 | 6.36 | 28.19 | 3.76 | 130.29 | 19.08 | 84.57 | 11.28 | 0.59 | 1.77 | 0.25 | 0.75
7 | ТЕРм11-05-001-01 | Механизм исполнительный, масса, кг, до: 20 НР (24,29 руб.): 80% от ФОТ СП (18,22 руб.): 60% от ФОТ | шт. | 3 | 43.43 | 6.36 | 28.19 | 3.76 | 130.29 | 19.08 | 84.57 | 11.28 | 0.59 | 1.77 | 0.25 | 0.75
8 | ТЕРм08-01-121-01 | Аккумуляторы кислотные стационарные, тип С-1, СК-1 НР (47,63 руб.): 95% от ФОТ СП (32,59 руб.): 65% от ФОТ | шт. | 2 | 42.63 | 25.07 |  |  | 85.26 | 50.14 |  |  | 2.06 | 4.12
9 | ТЕРм10-01-054-03 | Прокладка кабеля по воздушным металлическим желобам. Кабель по плоскому кабельросту типа "Решетка" НР (44,42 руб.): 80% от ФОТ СП (33,31 руб.): 60% от ФОТ | 100 м кабеля | 1.3 | 66.69 | 41.13 | 11.84 | 1.58 | 86.7 | 53.47 | 15.39 | 2.05 | 3.38 | 4.39 | 0.13 | 0.17
10 | ТЕРм08-02-396-05 | Короб по стенам и потолкам, длина, м 2 НР (597,73 руб.): 95% от ФОТ СП (408,97 руб.): 65% от ФОТ | 100 м | 1 | 1952.78 | 447.06 | 757.19 | 182.13 | 1952.78 | 447.06 | 757.19 | 182.13 | 37.6 | 37.6 | 14.1 | 14.1
11 | ТЕРм08-02-148-01 | Кабели до 35 кв в проложенных трубах, блоках и коробах, масса 1 м, кг, до 1 НР (246,18 руб.): 95% от ФОТ СП (168,44 руб.): 65% от ФОТ | 100 м кабеля | 1.3 | 624.28 | 150.91 | 409.81 | 48.43 | 811.56 | 196.18 | 532.75 | 62.96 | 12.4 | 16.12 | 3.78 | 4.91
12 | ТЕРм08-02-409-01 | Труба винипластовая по установленным конструкциям, по стенам и колоннам с креплением скобами, диаметр, мм, до 25 НР (480,99 руб.): 95% от ФОТ СП (329,1 руб.): 65% от ФОТ | 100 м | 1 | 2139.95 | 282.98 | 669.97 | 223.32 | 2139.95 | 282.98 | 669.97 | 223.32 | 23.8 | 23.8 | 16 | 16
13 | ТЕРм08-02-412-01 | Затягивание проводов в проложенные трубы и металлические рукава, первый одножильный или многожильный в общей оплетке, суммарное сечение, мм2, до 2,5 НР (63,52 руб.): 95% от ФОТ СП (43,46 руб.): 65% от ФОТ | 100 м | 1 | 380.16 | 66.7 | 2.24 | 0.16 | 380.16 | 66.7 | 2.24 | 0.16 | 5.61 | 5.61 | 0.02 | 0.02
14 | ТЕРм10-08-002-04 | Извещатели ОС автоматические контактный, магнитоконтактный на открывание окон, дверей НР (49,06 руб.): 80% от ФОТ СП (36,79 руб.): 60% от ФОТ | шт. | 6 | 12.07 | 10.22 |  |  | 72.42 | 61.32 |  |  | 0.84 | 5.04
15 | ТЕРм10-08-019-01 | Коробка ответвительная на стене НР (14,83 руб.): 80% от ФОТ СП (11,12 руб.): 60% от ФОТ | шт. | 3 | 6.59 | 6.18 |  |  | 19.77 | 18.54 |  |  | 0.5 | 1.5
16 | ТЕР46-03-009-05 | Пробивка в кирпичных стенах отверстий круглых диаметром до 25 мм при толщине стен до: 51 см НР (149,96 руб.): 110% от ФОТ СП (95,43 руб.): 70% от ФОТ | 100 шт. | 0.1 | 2938.29 | 1017.38 | 1920.91 | 345.87 | 293.83 | 101.74 | 192.09 | 34.59 | 87.63 | 8.76 | 28.42 | 2.84
Раздел 2. Оборудования и материалы
17 | Прайс-лист | Elsys-MB-Pro4-2А-00-ТП. Контроллер СКУД, 4 считывателя, 4 реле, до 160 тыс карт | шт | 2 | 27650 |  |  |  | 55300
18 | Прайс-лист | Elsys-IP. Модуль Ethernet интерфейса для Elsys-MB-Light, Std, Pro, Pro4 | шт | 2 | 5350 |  |  |  | 10700
19 | Прайс-лист | Elsys-SW10-EH Gray. Считыватель proximity карт Em-Marin, HID ProxCard II, корпус - серый пластик | шт | 8 | 2700 |  |  |  | 21600
20 | Прайс-лист | Турникет TTR-07.1G | шт | 1 | 63000 |  |  |  | 63000
21 | Прайс-лист | Кнопка аварийного открывания двери (ИОПР513/101-3) | шт | 3 | 650 |  |  |  | 1950
22 | Прайс-лист | Elsys-XB2. Модуль памяти на 2300 карт/1800 событий для Light, Std, Pro, Pro4 | шт | 2 | 1300 |  |  |  | 2600
23 | Прайс-лист | Замок электромагнитный Vizit-ML 400-50 | шт | 3 | 2380 |  |  |  | 7140
24 | Прайс-лист | Доводчик двери | шт | 3 | 940 |  |  |  | 2820
25 | Прайс-лист | Аккумуляторная батарея АКБ-7А/ч | шт | 2 | 750 |  |  |  | 1500
26 | Прайс-лист | Кабель ШВВП 3*0,75 | м | 160 | 16 |  |  |  | 2560
27 | Прайс-лист | Кабель UTP cаt 5е | м | 200 | 16 |  |  |  | 3200
28 | Прайс-лист | ИО 102-20 А2П (2) извещатель охранный точечный магнитоконтактный, кабель в пластмассовом рукаве | шт | 6 | 153 |  |  |  | 918
29 | Прайс-лист | КС-4 коробка коммутационная для 4х2 проводов | шт | 3 | 13 |  |  |  | 39
30 | Прайс-лист | RJ-45 Разъем | шт | 4 | 12 |  |  |  | 48
31 | Прайс-лист | Кабель канал 20х10 | м | 100 | 12 |  |  |  | 1200
32 | Прайс-лист | Труба ПВХ D=20 легкая гофрированная с протяжкой | м | 100 | 9 |  |  |  | 900
33 | Прайс-лист | Крепление для труб ПВХ с защелкой, диаметр 20 мм | шт | 400 | 2 |  |  |  | 800
Итого прямые затраты по смете в ценах 2001г. | [8 empty] | 183319.02 | 2145.3 | 2403.42 | 534.12 |  | 177.03 |  | 40.14
Накладные расходы | [8 empty] | 2384.65
Сметная прибыль | [8 empty] | 1699.03
Итоги по смете:
Итого Строительные работы | [8 empty] | 2216.19 |  |  |  |  | 8.76 |  | 2.84
Итого Монтажные работы | [8 empty] | 219793.65 |  |  |  |  | 168.27 |  | 37.3
Итого | [8 empty] | 222009.84 |  |  |  |  | 177.03 |  | 40.14
НДС 18% | [8 empty] | 39961.77
ВСЕГО по смете | [8 empty] | 261971.61 |  |  |  |  | 177.03 |  | 40.14
Составил инженер 1кат. УСПСПД: ___________________________Булатов И.Р.
(должность, подпись, расшифровка)
Проверил: ____________________________________________
(должность, подпись, расшифровка)