## Локальная смета
РАЗДЕЛ IV. Техническое задание
СОГЛАСОВАНО: | [11 empty] | УТВЕРЖДАЮ:
_________________ | [11 empty] | _________________
" _____ " ________________ 201_ г. | [11 empty] | "____" ______________201_ г.
г. Уфа, ул. Ленина, 30/1
(наименование стройки)
[7 empty] | ЛОКАЛЬНЫЙ СМЕТНЫЙ РАСЧЕТ № |  | № 7
(локальная смета)
на монтаж СКУД на Ленина 30/1
(наименование работ и затрат, наименование объекта)
Основание:
|  |  | Сметная стоимость _______________________________________________________________________________________________ | [5 empty] | ___________________________47336,81 |  | руб.
|  |  | строительных работ _______________________________________________________________________________________________ | [5 empty] | _______________________________________________________________________________________________185,9 |  | руб.
|  |  | монтажных работ _______________________________________________________________________________________________ | [5 empty] | _______________________________________________________________________________________________8899,46 |  | руб.
|  |  | прочих _______________________________________________________________________________________________ | [5 empty] | _______________________________________________________________________________________________675,21 |  | руб.
|  |  | Средства на оплату труда _______________________________________________________________________________________________ | [5 empty] | ___________________________2879,07 |  | руб.
|  |  | Сметная трудоемкость _______________________________________________________________________________________________ | [5 empty] | _______________________________________________________________________________________________187,31 |  | чел.час
Составлен(а) в текущих (прогнозных) ценах по состоянию на 3 кв. 2017 г.
№ пп | Обоснование | Наименование | Ед. изм. | Кол. | Стоимость единицы, руб. |  |  |  | Общая стоимость, руб. |  |  |  | Т/з осн. раб.на ед. | Т/з осн. раб. Всего | Т/з мех. на ед. | Т/з мех. Всего
[5 empty] | Всего | В том числе |  |  | Всего | В том числе
[6 empty] | Осн.З/п | Эк.Маш | З/пМех |  | Осн.З/п | Эк.Маш | З/пМех
1 | 2 | 3 | 4 | 5 | 6 | 7 | 8 | 9 | 10 | 11 | 12 | 13 | 14 | 15 | 16 | 17
1 | ТЕРм10-08-001-10 Приказ Минстроя РБ от 23.07.10 №174 | Приборы приемно-контрольные объектовые на: 1 луч НР (110,35 руб.): 80% от ФОТ СП (82,76 руб.): 60% от ФОТ | 1 шт. | 1 | 144.92 | 137.94 | 0.48 |  | 144.92 | 137.94 | 0.48 |  | 11 | 11
2 | ТЕРм10-03-001-04 Приказ Минстроя РБ от 23.07.10 №174 | Плата дополнительная, устанавливаемая на готовом месте стойки НР (24,75 руб.): 80%*0,6 от ФОТ СП (30,94 руб.): 60% от ФОТ | 1 шт. | 2 | 33.78 | 24.69 | 8.6 | 1.09 | 67.56 | 49.38 | 17.2 | 2.18 | 2.29 | 4.58 | 0.09 | 0.18
3 | ТЕРм10-08-001-13 Приказ Минстроя РБ от 23.07.10 №174 | Устройства промежуточные на количество лучей: 1 НР (165,25 руб.): 80% от ФОТ СП (123,94 руб.): 60% от ФОТ | 1 шт. | 4 | 56.55 | 51.64 | 0.48 |  | 226.2 | 206.56 | 1.92 |  | 4 | 16
4 | ТЕРм08-01-081-03 Приказ Минстроя РБ от 23.07.10 №174 | Аппарат (кнопка, ключ управления, замок электромагнитной блокировки, звуковой сигнал, сигнальная лампа) управления и сигнализации, количество подключаемых концов: до 12 НР (27,34 руб.): 95% от ФОТ СП (18,71 руб.): 65% от ФОТ | 1 шт. | 2 | 32.85 | 13.74 | 8.94 | 0.65 | 65.7 | 27.48 | 17.88 | 1.3 | 1.13 | 2.26 | 0.04 | 0.08
5 | ТЕРм11-05-001-01 Приказ Минстроя РБ от 23.07.10 №174 | Механизм исполнительный, масса: до 20 кг НР (32,38 руб.): 80% от ФОТ СП (24,29 руб.): 60% от ФОТ | 1 шт. | 4 | 40.7 | 6.36 | 28.05 | 3.76 | 162.8 | 25.44 | 112.2 | 15.04 | 0.59 | 2.36 | 0.23 | 0.92
6 | ТЕРм08-01-121-01 Приказ Минстроя РБ от 23.07.10 №174 | Аккумулятор кислотный стационарный, тип: С-1, СК-1 НР (47,6 руб.): 95% от ФОТ СП (32,57 руб.): 65% от ФОТ | 1 шт. | 2 | 39 | 25.05 |  |  | 78 | 50.1 |  |  | 2.06 | 4.12
7 | ТЕРм08-02-396-05 Приказ Минстроя РБ от 23.07.10 №174 | Короб металлический по стенам и потолкам, длина: 2 м НР (119,54 руб.): 95% от ФОТ СП (81,79 руб.): 65% от ФОТ | 100 м | 0.2 | 1442.32 | 447.06 | 745.29 | 182.12 | 288.46 | 89.41 | 149.06 | 36.42 | 37.6 | 7.52 | 12.78 | 2.56
8 | ТЕРм08-02-148-01 Приказ Минстроя РБ от 23.07.10 №174 | Кабель в проложенных трубах, блоках и коробах, масса 1 м кабеля: до 1 кг НР (37,86 руб.): 95% от ФОТ СП (25,9 руб.): 65% от ФОТ | 100 м кабеля | 0.2 | 644.42 | 150.78 | 434.94 | 48.44 | 128.88 | 30.16 | 86.99 | 9.69 | 12.4 | 2.48 | 3.39 | 0.68
9 | ТЕРм08-02-409-01 Приказ Минстроя РБ от 23.07.10 №174 | Труба винипластовая по установленным конструкциям, по стенам и колоннам с креплением скобами, диаметр: до 25 мм НР (625,35 руб.): 95% от ФОТ СП (427,87 руб.): 65% от ФОТ | 100 м | 1.3 | 1946.14 | 282.98 | 655.12 | 223.38 | 2529.98 | 367.87 | 851.66 | 290.39 | 23.8 | 30.94 | 15.91 | 20.68
10 | ТЕРм08-02-412-01 Приказ Минстроя РБ от 23.07.10 №174 | Затягивание провода в проложенные трубы и металлические рукава первого одножильного или многожильного в общей оплетке, суммарное сечение: до 2,5 мм2 НР (19,06 руб.): 95% от ФОТ СП (13,04 руб.): 65% от ФОТ | 100 м | 0.3 | 618.28 | 66.7 | 2.24 | 0.16 | 185.48 | 20.01 | 0.67 | 0.05 | 5.61 | 1.68 | 0.01
11 | ТЕРм10-01-054-03 Приказ Минстроя РБ от 23.07.10 №174 | Прокладка кабеля по плоскому кабельросту типа "Решетка" НР (34,14 руб.): 80% от ФОТ СП (25,61 руб.): 60% от ФОТ | 100 м кабеля | 1 | 67.79 | 41.1 | 12.42 | 1.58 | 67.79 | 41.1 | 12.42 | 1.58 | 3.38 | 3.38 | 0.13 | 0.13
12 | ТЕРм10-01-051-31 Приказ Минстроя РБ от 23.07.10 №174 | Разделка и включение кабеля станционного сигнальной проводки на съемных и несъемных штекерах НР (6,38 руб.): 80% от ФОТ СП (4,79 руб.): 60% от ФОТ | 100 концов жил | 0.08 | 110.18 | 99.71 |  |  | 8.81 | 7.98 |  |  | 8.2 | 0.66
13 | ТЕРм10-05-001-03 Приказ Минстроя РБ от 23.07.10 №174 | Проверка монтажа системы перед настройкой НР (777,96 руб.): 92% от ФОТ СП (549,65 руб.): 65% от ФОТ | 1 система | 1 | 862.52 | 845.61 |  |  | 862.52 | 845.61 |  |  | 64.6 | 64.6
14 | ТЕРм10-02-041-03 Приказ Минстроя РБ от 23.07.10 №174 | Электрическая проверка и настройка: канала ввода-вывода информации НР (202,5 руб.): 80% от ФОТ СП (151,87 руб.): 60% от ФОТ | 1 канал | 1 | 258.18 | 253.12 |  |  | 258.18 | 253.12 |  |  | 15.5 | 15.5
15 | ТЕРп02-01-002-01 Приказ Минстроя РБ от 23.07.10 №174 | Автоматизированная система управления II категории технической сложности с количеством каналов (Кобщ): 2 НР (214,09 руб.): 65% от ФОТ СП (131,75 руб.): 40% от ФОТ | 1 система | 1 | 329.37 | 329.37 |  |  | 329.37 | 329.37 |  |  | 17.6 | 17.6
16 | ТЕР46-03-009-05 Приказ Минстроя РБ от 23.07.10 №174 | Пробивка в кирпичных стенах отверстий круглых диаметром: до 25 мм при толщине стен до 51 см НР (44,98 руб.): 110% от ФОТ СП (28,62 руб.): 70% от ФОТ | 100 шт. | 0.03 | 3743.43 | 1017.38 | 2726.05 | 345.59 | 112.3 | 30.52 | 81.78 | 10.37 | 87.63 | 2.63 | 28.42 | 0.85
Итого прямые затраты по смете в ценах 2001г. | [8 empty] | 5516.95 | 2512.05 | 1332.26 | 367.02 |  | 187.31 |  | 26.08
Накладные расходы | [8 empty] | 2489.53
Сметная прибыль | [8 empty] | 1754.09
Итоги по смете:
Итого Строительные работы | [8 empty] | 185.9 |  |  |  |  | 2.63 |  | 0.85
Итого Монтажные работы | [8 empty] | 8899.46 |  |  |  |  | 167.08 |  | 25.23
Итого Прочие затраты | [8 empty] | 675.21 |  |  |  |  | 17.6
Итого | [8 empty] | 9760.57 |  |  |  |  | 187.31 |  | 26.08
перевод в действующие цены (ГК РБ по СиА №170 от 22.06.15, приложение 4, пункт 2.19) 9 760,57 * 4,11 | [8 empty] | 40115.94
НДС 18% | [8 empty] | 7220.87
ВСЕГО по смете | [8 empty] | 47336.81 |  |  |  |  | 187.31 |  | 26.08
Оборудование и материалы
| №№ п/п | Материал |  |  |  | Ед. изм. | Кол-во | Цена | Сумма
| 1 | Elsys-MB-Pro4-2А-00-ТП. Контроллер СКУД, 4 считывателя, 4 реле, до 160 тыс карт |  |  |  | шт. | 1 | 27650 | 27650
| 2 | Elsys-IP. Модуль Ethernet интерфейса для Elsys-MB-Light, Std, Pro, Pro4 |  |  |  | шт. | 1 | 5350 | 5350
| 3 | Parsec PR-EH03. Считыватель proximity карт Em-Marin, HID ProxCard II, корпус - серый пластик |  |  |  | шт. | 4 | 5200 | 20800
| 4 | Кнопка аварийного открывания двери (ИОПР513/101-3) |  |  |  | шт. | 2 | 650 | 1300
| 5 | Elsys-XB2. Модуль памяти на 2300 карт/1800 событий для Light, Std, Pro, Pro4 |  |  |  | шт. | 1 | 1300 | 1300
| 6 | ИО 102-20 Извещатель магнитоконтактный охранный. |  |  |  | шт. | 1 | 150 | 150
| 7 | Замок электромагнитный Vizit-ML 400-50 |  |  |  | шт. | 2 | 2380 | 4760
| 8 | Доводчик двери |  |  |  | шт. | 2 | 940 | 1880
| 9 | Аккумуляторная батарея АКБ-7А/ч |  |  |  | шт. | 2 | 750 | 1500
| 10 | Кабель ШВВП 3*0,75 |  |  |  | м | 20 | 16 | 320
| 11 | Кабель канал 20*10 |  |  |  | м | 20 | 10 | 200
| 12 | Труба легкая гофрированная с протяжкой, ПВХ |  |  |  | м | 130 | 16.2 | 2106
| 13 | Крепление для труб ПВХ с защелкой, диаметр 16 мм |  |  |  | шт. | 300 | 0.7 | 210
| 14 | Кабель ВВГ нг LS 3*1,5 |  |  |  | м | 30 | 20 | 600
| 15 | Кабель UTP cаt 5е |  |  |  | шт. | 300 | 16 | 4800
| Итого | [7 empty] | 72926
| НДС 18% | [7 empty] | 13126.68
| Итого материалы | [7 empty] | 86052.68
| Всего по смете | [7 empty] | 133389.49
Составил: ____________________________________________
(должность, подпись, расшифровка)
Проверил: ____________________________________________
(должность, подпись, расшифровка)