## Лист1
[10 empty] | Приложение 1.1 |  | Приложение 1.N
СПЕЦИФИКАЦИЯ
ЛОТ | Поставка электросилового кабеля
№ п.п. | Номенклатура | Наименование товара | Наименование товара поставщика1 | Описание | Eд.изм |  |  |  | Цена за единицу измерения без НДС, включая стоимость тары и доставку, рубли РФ | Сумма без НДС, включая стоимость тары и доставку, рубли РФ | Сумма в том числе НДС, включая стоимость тары и доставку, рубли РФ | Адрес поставки
[6 empty] | II кв. | III кв. | Итого
1 | 2 | 3 | 4 | 5 | 6 | 7 | 8 | 9 | 10 | 11 | 12 | 13
1 | 33900 | КАБЕЛЬ АВБШВ 4*10 |  | соответствие ГОСТ 16442-80 | м | 290 | 0 | 290 | 78.8 | 22852 | 26965.36 | г. Уфа, ул. Каспийская, д.14; Иксанова Ф.С. 89053527779
2 | 29259 | КАБЕЛЬ АВВГ 2*6 |  | соответствие ГОСТ 16442-80 | км | 0,2 | 0 | 0.2 | 12470 | 2494 | 2942.92
3 | 14338 | КАБЕЛЬ АВВГ-П 3*4 |  | соответствие ГОСТ 16442-80 | км | 0.3 | 0.2 | 0.5 | 13420 | 6710 | 7917.8
4 | 32219 | КАБЕЛЬ ВВГ 5*10 |  | Кабель силовой ВВГ с медными жилами в ПВХ изоляции с ПВХ оболочкой, предназначенные для передачи и распределения электроэнергии в стационарных установках на номинальное переменное напряжение 0,66кВ частотой 50 Гц при температуре окружающей среды от -50°С до +50°С. Колличество жил 5 сечением 10 мм2. | м | 240 | 0 | 240 | 158.38 | 38011.2 | 44853.216
5 | 5385 | КАБЕЛЬ ВВГ 2*1,5 |  | Кабель силовой ВВГ с медными жилами в ПВХ изоляции с ПВХ оболочкой, предназначенные для передачи и распределения электроэнергии в стационарных установках на номинальное переменное напряжение 0,66кВ частотой 50 Гц при температуре окружающей среды от -50°С до +50°С. Количество жил 2 сечением 1,5 мм2. | км | 0,34 | 0 | 0.34 | 12570 | 4273.8 | 5043.084
6 | 17991 | КАБЕЛЬ ВВГ 2*2,5 |  | соответствие ГОСТ 16442-80 | м | 0,11 | 0 | 0.11 | 20.45 | 2.25 | 2.655
7 | 6438 | КАБЕЛЬ ВВГ 3Х1,5 |  | соответствие ГОСТ 16442-80 | км | 0,7 | 0,6 | 1.3 | 18290 | 23777 | 28056.86
8 | 39166 | КАБЕЛЬ ВВГ 3*2,5 (КМ) |  | Для передачи и распределения электроэнергии в стационарных установках на номинальное переменное напряжение 660 В и 1000 В частоты 50 Гц.Для прокладки в сухих и влажных производственных помещениях, на специальных кабельных эстакадах, в блоках, а также для прокладки на открытом воздухе. Кабели ВВГ не рекомендуются для прокладки в земле (траншеях). Кабели марки ВВГ не распространяют горение при одиночной прокладке. Класс пожарной опасности: - П1.8.2.3.4 ТЕХНИЧЕСКИЕ ХАРАКТЕРИСТИКИ ВВГ - иапазон температурэксплуатации от -50°С до +50°С - Относительная влажность воздуха при температуре до +35°С до 98% - Прокладка и монтаж кабелей без предварительного подогрева производится при температуре не ниже -15°С - Минимальный радиус изгиба при прокладке кабелей одножильных – 10 наружных диаметров, - Номинальная частота - 50 Гц - Испытательное переменное напряжение частотой 50 Гц: на напряжение 0,66 кВ – 3 кВ на напряжение 1 кВ – 3.5 кВ - Длительно допустимая температура нагрева жил кабелей ВВГ при эксплуатации: +70°С - Максимально допустимая температура нагрева жил при токах короткого замыкания: +160°С - Продолжительность короткого замыкания не должна превышать 4 с - Допустимый нагрев жил кабелей в аварийном режиме не более +80°С - Продолжительность работы кабелей в аварийном режиме не должна быть более 8 часов в сутки, но не более 1000 часов за срок службы. продукция российского производства. | км | 1,7 | 1,225 | 2.925 | 29807.03 | 87185.54 | 102878.9372
9 | 33639 | КАБЕЛЬ ВВГ 3*4 |  | соответствие ГОСТ 16442-80 | км | 0,5 | 0 | 0.5 | 47000 | 23500 | 27730
10 | 14767 | КАБЕЛЬ ВВГ 4*10 |  | соответствие ГОСТ 16442-80 | км | 0,08 | 0,08 | 0.16 | 130820 | 20931.2 | 24698.816
11 | 18093 | КАБЕЛЬ ВВГ 4*16 |  | соответствие ГОСТ 16442-80 | км | 0 | 0.1 | 0.1 | 207370 | 20737 | 24469.66
12 | 20399 | КАБЕЛЬ ВВГ 4*2,5 |  | соответствие ГОСТ 16442-80 | км | 0,25 | 0 | 0.25 | 42240 | 10560 | 12460.8
13 | 35379 | КАБЕЛЬ ВВГ 4*25 |  | соответствие ГОСТ 16442-80 | км | 0 | 0.06 | 0.06 | 315700 | 18942 | 22351.56
14 | 29624 | КАБЕЛЬ ВВГ 5*4 |  | Кабель силовой ВВГ с медными жилами в ПВХ изоляции с ПВХ оболочкой, предназначенные для передачи и распределения электроэнергии в стационарных установках на номинальное переменное напряжение 0,66кВ частотой 50 Гц при температуре окружающей среды от -50°С до +50°С. Количество жил 5 сечением 4 мм2. | м | 200,015 | 100 | 300.015 | 80.1 | 24031.2 | 28356.816
15 | 22143 | КАБЕЛЬ ВВГ 5*6 |  | Кабель силовой ВВГ с медными жилами в ПВХ изоляции с ПВХ оболочкой, предназначенные для передачи и распределения электроэнергии в стационарных установках на номинальное переменное напряжение 0,66кВ частотой 50 Гц при температуре окружающей среды от -50°С до +50°С. Количество жил 5 сечением 6 мм2. | м | 200 | 100 | 300 | 121.83 | 36549 | 43127.82
16 | 14438 | КАБЕЛЬ ДО 1КВ ВВГ 3*1,5 |  | Кабель силовой ВВГ с медными жилами в ПВХ изоляции с ПВХ оболочкой, предназначенные для передачи и распределения электроэнергии в стационарных установках на номинальное переменное напряжение 0,66кВ частотой 50 Гц при температуре окружающей среды от -50°С до +50°С. Количество жил 3 сечением 1,5 мм2. | м | 300,305 | 0 | 300.305 | 18.29 | 5492.58 | 6481.2444
17 | 14728 | КАБЕЛЬ ДО 1КВ ВВГ 5*10 |  | соответствие ГОСТ 16442-80 | м | 0 | 50 | 50 | 158.38 | 7919 | 9344.42
18 | 26001 | КАБЕЛЬ КГ 1*16 |  | соответствие ГОСТ 24334-80 | км | 0,4 | 0 | 0.4 | 54120 | 21648 | 25544.64
19 | 11887 | КАБЕЛЬ КГ 1*25 |  | соответствие ГОСТ 24334-80 | км | 0,17 | 0 | 0.35 | 105000 | 36750 | 43365
20 | 11888 | КАБЕЛЬ КГ 1*50 |  | соответствие ГОСТ 24334-80 | км | 0,16 | 0 | 0.25 | 238680 | 59670 | 70410.6
21 | 29127 | КАБЕЛЬ КГ 4*2,5 |  | соответствие ГОСТ 24334-80 | км | 0 | 0.02 | 0.02 | 65240 | 1304.8 | 1539.664
22 | 13375 | КАБЕЛЬ ПВГ 2*2,5 |  | Кабель силовой, Изоляция из полиэтилена, оболочка из поливинилхлоридного пластиката, без защитного покрова, Количество жил 2 с сечением 2,5 мм2. | км | 0,06 | 0 | 0.06 | 22285 | 1337.1 | 1577.778 | г. Уфа, ул. Каспийская, д.14; Иксанова Ф.С. 89053527779
23 | 21967 | КАБЕЛЬ ПВС 3*1,5 |  | Кабель силовой. Изоляция из полиэтилена, оболочка из поливинилхлоридного пластиката, без защитного покрова. Количество жил 3 сечением 1,5 мм2. | км | 7,21 | 6,5 | 13.71 | 12330 | 169044.3 | 199472.274
24 | 39168 | КАБЕЛЬ СИП4 2*16 |  | Провода самонесущие изолированные для передачи и распределения электрической энергии в воздушных силовых и осветительных сетях на переменное напряжение до 0,6/1 кВ номинальной частотой 50 Гц . Провод с уплотненными алюминиевыми жилами, изолированными светтостабилизированным сшитым полиэтиленом без несущей нулевой жилы. Количество жил 2 сечением 16 мм2. | км | 3.25 | 1,1 | 4.35 | 21990 | 95656.5 | 112874.67
25 | 29347 | КАБЕЛЬ ШВВП 2*0,75 |  | Соединительный провод ШВВП применяется для присоединения электрических машин и приборов бытового и аналогичного применения к электрической сети номинальным переменным напряжением до 450/750 В. ГОСТ 7399-97 | м | 0 | 325 | 325 | 4.94 | 1605.5 | 1894.49
26 | 28661 | ПРОВОД ПВ 1*10 |  | провод с медной жилой, который предназначен для электроустановок в силовых и осветительных сетях | м | 45,15 | 0 | 45.15 | 20.94 | 945.45 | 1115.631
27 | 13416 | ПРОВОД ПВ 3*10 |  | соответствие ГОСТ 6323-79 | м | 0 | 240 | 240 | 20.1 | 4824 | 5692.32
28 | 32768 | ПРОВОД ПВ 3*16 |  | Для электрических установок – при стационарной прокладке в осветительных и силовых сетях на номинальное переменное напряжение до 450 В с частотой до 400 Гц или постоянным напряжением 1000 В. | м | 3000 | 50 | 3050 | 34.67 | 105743.5 | 124777.33
29 | 34563 | ПРОВОД ПВ 3*2,5 |  | соответствие ГОСТ 6323-79 | м | 300 | 350 | 650 | 5.19 | 3373.5 | 3980.73
30 | 15501 | ПРОВОД ПВ 3*25 |  | Для электрических установок – при стационарной прокладке в осветительных и силовых сетях на номинальное переменное напряжение до 450 В с частотой до 400 Гц или постоянным напряжением 1000 В. | м | 150 | 0 | 150 | 51.53 | 7729.5 | 9120.81
31 | 33240 | ПРОВОД ПВ 3*50 |  | Для электрических установок – при стационарной прокладке в осветительных и силовых сетях на номинальное переменное напряжение до 450 В с частотой до 400 Гц или постоянным напряжением 1000 В. | м | 3000 | 100 | 3100 | 102.59 | 318029 | 375274.22
32 | 33030 | ПРОВОД ПВ 3*95 |  | соответствие ГОСТ 6323-79 | м | 70 | 0 | 70 | 193.12 | 13518.4 | 15951.712
33 | 38302 | ПРОВОД ПВ3 1*4 |  | соответствие ГОСТ 6323-79 | м | 100 | 0 | 100 | 8.64 | 864 | 1019.52
34 | 37248 | ПРОВОД ПВЗ 10 |  | Одножильные провода с ПВХ изоляцией. Провода применяются для электрических установок | м | 3400 | 0 | 3400 | 39 | 132600 | 156468
35 | 37277 | ПРОВОД ПВЗ 6,0 |  | Одножильные провода с ПВХ изоляцией. Провода применяются для электрических установок | м | 3800 | 300 | 4100 | 23.87 | 97867 | 115483.06
36 | 17148 | ПРОВОД ПВС 2*2,5 |  | Соединительный провод предназначен для присоединения бытовых машин и приборов к сетям с номинальным переменным напряжением до 380 В и при частоте 50 Гц. | м | 99.2 | 0 | 99.2 | 14.68 | 1456.26 | 1718.3868
37 | 3471 | ПРОВОД ПВС 3*1.5 |  | Соединительный провод состоит из 3х медных жил сечением 1,5 кв.мм, скрученных из токопроводящих проволок, заключенных в ПВХ изоляцию и имеет оболочку из ПВХ пластиката. Обычно имеет белый цвет. | м | 4083,98 | 400 | 4483.98 | 12.33 | 55287.47 | 65239.2146
38 | 24419 | ПРОВОД ПВС 3*2,5 |  | ПВС-провод со скрученными медными жилами с ПВХ изоляцией, с ПВХ оболочкой, гибкий, на напряжение до 380 В для систем 380/660 В. 1. ТОКОПРОВОДЯЩАЯ ЖИЛА - медная, круглой формы, многопроволочная. 2. ИЗОЛЯЦИЯ - из ПВХ пластиката. 3. СКРУТКА - изолированные жжилы скручены без заполнителя. 4. ОБОЛОЧКА - из ПВХ пластиката. Оболочка в проводах наложена с заполнением промежутков между жилами, придавая проводам круглую форму. ПРИМЕНЕНИЕ Для присоединения электроприборов и электроинструмента по уходу за жилищем иго ремонту, стиральных машин, холодильников, средств малой механизации для садоводства и огородничества и других подобных машин и приборов, и для изготовления шнуров удлинительных на напряжение до 380 В для систем 380/660 В. ТЕХНИЧЕСКИЕ ХАРАКТЕРИСТИКИ -Диапазон температур экспулатации проводов исполнения У: от -40°до +40°С -Диапазон температур экспулатации проводов остальных исполнений: от -25°до +40°С -Максимальная температура токопроводящей жилы при эксплуатации: +70°С -Провода после выдержки в воде при температуре (20±5)°С в течение 1 ч должны выдержать испытание переменным напряжением 2000 В частоты 50 Гц в течение 15 мин. -Провода не распространяют горение при одиночной прокладке -Ресурс проводов, выраженный в стойкости к знакопеременным деформациямизгиба при номинальном напряжении, составляет: не менее 30000 (60000) циклов (движений) -Установленная безотказная наработка должна быть: не менее 5000 ч для проводов, применяемых в стационарных эл.приборах: не менее 12000 ч - Строительная длина проводов: не менее 50 м - Гарантийный срок эксплуатации: 2 года со дня ввода в эксплуатацию - Срок службы проводов: не менее 6 лет для проводов, применяемых в стационарных эл.приборах: не менее 10 лет, продукция российского производства. | м | 300 | 300 | 600 | 19.77 | 11862 | 13997.16
39 | 34272 | ПРОВОД ПВС 3*4 |  | ПВС-провод со скрученными медными жилами с ПВХ изоляцией, с ПВХ оболочкой, гибкий, на напряжение до 380 В для систем 380/660 В. 1. ТОКОПРОВОДЯЩАЯ ЖИЛА - медная, круглой формы, многопроволочная. 2. ИЗОЛЯЦИЯ - из ПВХ пластиката. 3. СКРУТКА - изолированные жжилы скручены без заполнителя. 4. ОБОЛОЧКА - из ПВХ пластиката. Оболочка в проводах наложена с заполнением промежутков между жилами, придавая проводам круглую форму. ПРИМЕНЕНИЕ Для присоединения электроприборов и электроинструмента по уходу за жилищем иго ремонту, стиральных машин, холодильников, средств малой механизации для садоводства и огородничества и других подобных машин и приборов, и для изготовления шнуров удлинительных на напряжение до 380 В для систем 380/660 В. ТЕХНИЧЕСКИЕ ХАРАКТЕРИСТИКИ -Диапазон температур экспулатации проводов исполнения У: от -40°до +40°С -Диапазон температур экспулатации проводов остальных исполнений: от -25°до +40°С -Максимальная температура токопроводящей жилы при эксплуатации: +70°С -Провода после выдержки в воде при температуре (20±5)°С в течение 1 ч должны выдержать испытание переменным напряжением 2000 В частоты 50 Гц в течение 15 мин. -Провода не распространяют горение при одиночной прокладке -Ресурс проводов, выраженный в стойкости к знакопеременным деформациямизгиба при номинальном напряжении, составляет: не менее 30000 (60000) циклов (движений) -Установленная безотказная наработка должна быть: не менее 5000 ч для проводов, применяемых в стационарных эл.приборах: не менее 12000 ч - Строительная длина проводов: не менее 50 м - Гарантийный срок эксплуатации: 2 года со дня ввода в эксплуатацию - Срок службы проводов: не менее 6 лет, для проводовприменяемых в стационарных эл.приборах не менее 10 лет, продукция российского производства. | м | 200,06 | 0 | 200.06 | 58 | 11603.48 | 13692.1064 | г. Уфа, ул. Каспийская, д.14; Иксанова Ф.С. 89053527779
40 | 37911 | ПРОВОД ШВВП 3*1,5 |  | соответствие ГОСТ 7399-97 | м | 0 | 150 | 150 | 7.38 | 1107 | 1306.26
[10 empty] | 1507794.53 | 1779197.5454
[10 empty] | В т.ч. НДС | 271403.02
Предельная сумма лота составляет: 1 779 197,55 руб. с НДС.
Объем может быть изменен на 30% без изменения стоимости единицы
Требуемые сроки поставки: |  |  | 2 кв -до 10.05.2014 г., 3 кв-5.06.2014 г.
Транспортировка товара: |  |  | Транспортировка товара осуществляется автомобильным транспортом за счет Поставщика.
Особые условия: |  |  | 1. Гарантийные обязательства - 12 месяцев;
2. Паспорт;
3. Техническое описание поставляемого товара;
4. Инструкция на русском языке;
5. Сертификат соответствия стандартам;
Инициатор закупки: |  |  | Аминов Р.П. тел.: (347) 221-57-47, эл. почта: r.aminov @bashtel.ru
Контактное лицо по тех. Вопросам |  |  | Хайруллин Р.Х. (347) 221-12-08, эл. почта: r.hairullin@bashtel.ru
Исполнитель:
Аминов Руслан Памирович
тел. |  | (347)221-57-47

## XLR_NoRangeSheet (hidden)
4.2, Developer (build 122-D7) | #NAME?
Query2 | 4624 | г.Уфа | 2592 | Поставка электросилового кабеля | Бедыс Н.А., тел. , эл.почта: | Хайруллин Р.Х. | Поставка электросилового кабеля | 28.12.2014 | Аминов Руслан Памирович | (347)221-57-47 | 1514 | Группа главного энергетика (ГГЭ) | 2 | Операционная деятельность | Приложение 1.1