## Лист1
Лот №1
Материалы для сети КТВ
№ п.п. | Позиция | Наименование оборудования | Ед.изм. | Цена за единицу, руб. | Кол-во III кв. 2012г. | Сумма руб. с НДС
1 | Кабель МРМПЭ 2х1,2 | Кабель ПВ для эксплуатации при напряжении до 960 В переменного тока на магистральных и распределительных фидерных линиях. | м | 46.2 | 1000 | 46200
2 | Кабель ТЦППТт 1х2х0,64 | Кабель в полиэтиленовой оболочке с грузонесущим тросом из стальных оцинкованных проволок | м | 5.12 | 3000 | 15360
3 | Провод ПРППМ 2х0,9 | Кабель для эксплуатации на распределительных сетях проводного вещания. | м | 7.98 | 3000 | 23940
4 | КАБЕЛЬ DG-113 CAVEL | Кабель коаксиальный Италия , 75Ом | м | 35 | 1800 | 63000
5 | КАБЕЛЬ RG-06 | Кабель коаксиальный LUMAX RG-6, 75Ом, Professional, белый | м | 5.5 | 30500 | 167750
6 | КАБЕЛЬ RG-11 | Кабель RG-11U (ПЭ) Rexant (305 м) | м | 14.5 | 610 | 8845
7 | КАБЕЛЬ RG-11ST | Кабель RG-11U (ПЭ) Rexant (305 м) с троссом | м | 18.8 | 1220 | 22936
8 | МОДУЛЬ ДОСТУПА | Модуль доступа SMiT Conax CAM | шт | 1380 | 20 | 27600
9 | ОПТ. УЗЕЛ RTM 862 OR | Оптический приемник RTM OR 862 (112дБмкВ, АРУ, 220В) | шт | 4680 | 68 | 318240
10 | ОПТ.УЗЕЛ WR8602 | Оптический приемник WR8602 (114дБмкВ,-9..2дБм, 220Вили 60В, монит и упр по SNMP) | шт | 8760 | 5 | 43800
11 | БЛОК ПИТАНИЯ БП-210 | Блок питания дистанционный БП-210 — Planar для магистр. усил. | шт | 2862 | 3 | 8586
12 | ДЕЛИТЕЛЬ НА 2 | Делитель SAH204F (1-2, 5-862МГц, 4 дБ) | шт | 30 | 150 | 4500
13 | ДЕЛИТЕЛЬ НА 3 | Делитель SAH306F (1-3, 5-862МГц, 6 дБ) | шт | 37 | 80 | 2960
14 | ДЕЛИТЕЛЬ НА 8 | Делитель SAH812F (1-8, 5-862МГц,12дБ) | шт | 142 | 12 | 1704
15 | ОТВЕТВИТЕЛЬ ТАН 106 | Ответвитель TAH106F (1x6dB, 5-862МГц, F-разъем) | шт | 30 | 25 | 750
16 | ОТВЕТВИТЕЛЬ ТАН 414 | Ответвитель TAH414F (4x14dB, 5-862МГц) | шт | 62 | 13 | 806
17 | ОТВЕТВИТЕЛЬ ТАН 816 | Ответвитель TAH816F (8x16dB, 5-862МГц) | шт | 137 | 25 | 3425
18 | ОТВЕТВИТЕЛЬ ТАН 820 | Ответвитель TAH820F (8x20dB, 5-862МГц) | шт | 137 | 10 | 1370
19 | РАЗЪЕМ FRG-6 | Разъем F810/56U/LD резьба, длинный под RG6 | шт | 1.7 | 9000 | 15300
20 | СОЕДИНИТЕЛЬ (БОЧКА) | Переход F 818 F(female)-F(female) | шт | 3.3 | 2000 | 6600
21 | ФИЛЬТР ST2-50 | ФНЧ302/470ST2-50 | шт | 130 | 50 | 6500
22 | ФИЛЬТР 302L | Фильтр НЧ 302L соц. пакет | шт | 129 | 550 | 70950
23 | ФИЛЬТР 440L | Фильтр НЧ 440L мой город | шт | 139 | 150 | 20850
24 | ФИЛЬТР ST50 | ФНЧ302/470ST-50 | шт | 150 | 50 | 7500
25 | ШТЕКЕР TV ТЕЛЕВИЗИОННЫЙ | Разъем P911(переход TVM-FF) | шт | 6.9 | 50 | 345
26 | Подвесы кабельные П-11 (10х2) | Подвесы (скобы подвесные) предназначены для подвески кабелей связи на опорах воздушных линий связи. | шт | 2.7 | 500 | 1350
27 | Траверсы | Двухштырьковые для радиотрансляционных стоек. | шт | 514 | 10 | 5140
[5 empty] | Итого: | 896307
Предельная стоимость лота составляет 896 307,00 рублей (с НДС)
Объем может быть изменен на 5 % без изменения стоимости единицы
Требуемые сроки поставки: 14 дней с момента подачи заявки Заказчиком. Первая поставка - до 25.06.2012г.
Транспортировка товара от склада Поставщика в г.Уфе на склад
Заказчика по адресу: г.Уфа, ул.Майкопская, д.61 осуществляется
транспортом Поставщика
Особые условия. Поставщик обязан предоставить вместе с Товаром
следующие сопроводительные документы:
1. Паспорт изделия;
2. Техническое описание поставляемого товара;
3. Инструкция на русском языке;
4. Сертификат соответствия стандартам РФ.