## Лист1
| ЛОТ №1 | Cпецификация |  |  |  |  | Приложение
№ п.п. | Код продукта | Описание | Кол-во (шт ) | 1 полугодие | Цена за единицу измерения с НДС 18% со стоимостью тары, рубли РФ | Сумма в том числе НДС 18% со стоимостью тары, рубли РФ | Адрес поставки
1 | 2 | 3 | 4 | 6 | 10 | 11 | 12
1 | Кабельные ящики типа ( ЯК, УКС 10/2 ) | Кабельные ящики предназначены для коммутации кабелей связи с металлическими жилами магистрального и распределительного участков местной телефонной сети и защиты кабельныхь линий от опасных токов и напряжений.Степень защиты токоведущих частей устройства должны быть не ниже IP 23 по ГОСТ 14254. Конструктив представляет собой металлическую коробочку с откидной крышкой выполненной из стали толщиной 1,5 мм окрашен серой краской , которая крепится на трубостойке, на опоре или стене , обеспечивая защиту проводов связи .Крышка имеет запорное устройство , предотвращающее несанкционированный доступ . Кабельные ящики должны быть устойчивы к воздействию механических факторов внешней среды М1 по ГОСТ 17516.1 Ввод кабелей осуществляется снизу. Внизу на корпусе установлен болт заземления. Ящик комплектуется дин-рейками для установки 10 штук модулей защиты от перенапряжений. Соответствует требованиям " оборудование кабельное оконечное" утвержденным 06.06.2000г. | 1059 | 1059 | 1073 | 1136307 | До филиалов ОАО " Башинформсвязь" РПКЦ Спутник г.Уфа ул Каспийская д,14 контактное лицо: Иксанова Ф.С т 89053527779
| Коробка распределительная телефонная типа КРТМ 20/2 | Предназначены для коммутации смежных цепей многопарных кабелей типа ТП рапределительного участка абонентской линии и кабелей абонентской проводки, d-коммутируемых токопроводящих жил смежных цепей ( 0,32-0,7) мм ,коробки комплектуются плинтами типоряд 2 на 20 пар с соединительнными или размыкаемыми контактами , устанавливаемыми на стержни. конструктив представляет собой металлическую коробку с откидной крышкой и вводом для кабелей.изготавливаются из металла толщиной 1,2мм , покрытого порошковой полимерной краской серого цвета, ввод кабеля производят снизу.корпус оснащен замком ,предотвращающее несанкционированный доступ. Соответствует требованиям " оборудование кабельное оконечное" утвежденным 06.06.2000г. | 96 | 96 | 645 | 61920 | До филиалов ОАО " Башинформсвязь" РПКЦ Спутник г.Уфа ул Каспийская д,14 контактное лицо: Иксанова Ф.С т 89053527779
[5 empty] | Итого: | 1136307
[5 empty] | в т.ч. НДС 18% | 173334.9661
[5 empty] | сумма без НДС | 962972.0339
Предельная стоимость лота составляет: 1 136 307,00 рублей с НДС
Объем может быть изменен на 30% без изменения стоимости единицы
Требуемые сроки поставки: поставку произвести до 25.04.2013г
Условия доставки:отгрузка до филиалов ОАО " Башинформсвязь" РПКЦ Спутник г.Уфа ул Каспийская д,14 контактное лицо Иксанова Ф.С т 89053527779 )
Особые условия |  | Поставщик обязан предоставить вместе с товаром слеудющие сопроводительные документы:
1) паспорт
2) технические описание поставляемого Товара
3) Инструкция на русском языке
4) сертификат соотвествия
Конт.лицо для информации |  | тел.(347) 250-07-63 факс (347) 250-37-72, эл.почта: v.akhmetzyanova@bashtel.ru
| Поставщик |  |  |  | Покупатель