## АМС
РАЗДЕЛ IV. Техническое задание
Перечень работ по тяжению оттяжек мачты с выверкой вертикальности ствола опоры
№ п. / п. | Перечень работ, услуг |  | Описание позиции
1 | 2 | 3 | 4
| Тип работ | Цена работ на 1 оттяжку/шт, руб с учётом НДС
1 | Тяжение оттяжек (Высота крепления до 50 метров) | 49711.2 | Позиция предусматривает: - Тяжение оттяжек мачты с доведением вертикальности ствола опоры до нормативных значений; - Контроль вертикальности ствола опоры с 2 перпендикуллярных направлений.
2 | Тяжение оттяжек (Высота крепления до 75 метров) | 67056
3 | Замена оттяжки (Высота крепления до 50 метров) | 279180 | Позиция предусматривает: - Закрепление и снятие оттяжки. - Тяжение оттяжек мачты с доведением вертикальности ствола опоры до нормативных значений; - Контроль вертикальности ствола опоры с 2 перпендикуллярных направлений. Цена включает затраты на изготовление и доставку оттяжки.
4 | Замена оттяжки (Высота крепления до 75 метров) | 392040
5 | Замена талрепов, коушей, узлов крепления оттяжки к мачте | 8648.51 | Состав работ в соответствии с рабочей документацией. Позиция предусматривает: - демонтаж/монтаж талрепов, коушей, узлов крепления оттяжки к мачте. Цена включает затраты на материалы. В стоимость не входят работы по выверке вертикальности опоры
Примечания:
1. Стоимость работ должна включать в себя стоимость материалов, изделий и оборудования, поставляемых подрядчиком, а также стоимость их доставки на объект.
2. Гарантия на выполненные работы - не менее 12 месяцев.

## cводная (hidden)
Р | [6 empty] | Приложение № ________ к Договору ________________________
001
ЦЕНЫ РАБОТ И УСЛУГ. Сводная
1 | 1 | 1 | 1 | 1 | 1 | 1 | 1 | 0 | 1
|  |  |  | № п/п | Код | Перечень работ, услуг | Ед. изм. | Стоимость (руб., без НДС) | Примечание | стадия | К | М | Р | коммент | инд
[5 empty] | 2 | 3 | 4 | 5 | 6 | 7 | 8 | 9 | 10 | 11 | 12 | 13
ЗКМР_ | ХХ.ЗКМР.ххх |  |  |  | 3: 1. ПИР; 4: _; 7: _
Зххх | ПД.Зххх.001 |  | ПД. | 1 | 2: ПЗ.ПД.001; 3: Разработка раздела ПЗ "Пояснительная записка" проектной документации строительства базовой станции с установкой башни; 4: том; 6: В соответствии с "Положением о составе разделов проектной документации и требованиях к их содержанию" (Постановление Правительства РФ от 16 февраля 2008 г. N 87), ГОСТ Р 21.1101-2009. Выпускается отдельным томом.; 7: пир; 12: ПЗ | ПЗ.ПД.001
Зххх | ПД.Зххх.002 |  | ПД. | 2 | 2: ПЗ.ПД.002; 3: Разработка раздела ПЗ "Пояснительная записка" проектной документации строительства базовой станции с установкой мачты; 4: том; 6: ----//-----//---; 7: пир; 12: ПЗ | ПЗ.ПД.002
Зххх | ПД.Зххх.003 |  | ПД. | 3 | 2: ПЗ.ПД.003; 3: Разработка раздела ПЗ "Пояснительная записка" проектной документации строительства базовой станции с установкой мобильной антенной опоры; 4: том; 6: ----//-----//---; 7: пир; 12: ПЗ | ПЗ.ПД.003
Зххх | ПД.Зххх.004 |  | ПД. | 4 | 2: ПЗ.ПД.004; 3: Разработка раздела ПЗ "Пояснительная записка" проектной документации строительства базовой станции с установкой столба; 4: том; 6: ----//-----//---; 7: пир; 12: ПЗ | ПЗ.ПД.004
Кххх | ПД.Кххх.005 |  | ПД. | 5 | 2: ПК.ПД.001; 3: Разработка раздела ПЗ "Пояснительная записка" проектной документации строительства базовой станции/контроллера; 4: том; 6: В соответствии с "Положением о составе разделов проектной документации и требованиях к их содержанию" (Постановление Правительства РФ от 16 февраля 2008 г. N 87), ГОСТ Р 21.1101-2009. Выпускается отдельным томом.; 7: пир; 12: ПЗ | ПК.ПД.001
Мххх | ПД.Мххх.006 |  | ПД. | 6 | 2: ДС.ПД.001; 3: Разработка раздела ПЗ "Пояснительная записка" проектной документации модернизации БС, РРС; 4: том; 6: В соответствии с ГОСТ Р 21.1101-2009. Выпускается отдельным томом.; 7: пир; 12: ПЗ | ДС.ПД.001
Рххх | ПД.Рххх.007 | 3 | ПД. | 7 | 2: МР.ПД.001; 3: Разработка раздела ПЗ "Пояснительная записка" проектной документации строительства БС indoor-покрытия, репитера; 4: том; 6: В соответствии с ГОСТ Р 21.1101-2009. Выпускается отдельным томом.; 7: пир; 12: ПЗ | МР.ПД.001
Зххх | ПД.Зххх.008 |  | ПД. | 8 | 2: ПЗ.ПД.005; 3: Разработка раздела ПЗУ "Схема планировочной организации земельного участка" проектной документации строительства базовой станции с установкой башни; 4: том; 6: ----//-----//---; 7: пир; 12: ПЗУ | ПЗ.ПД.005
Зххх | ПД.Зххх.009 |  | ПД. | 9 | 2: ПЗ.ПД.006; 3: Разработка раздела ПЗУ "Схема планировочной организации земельного участка" проектной документации строительства базовой станции с установкой мачты; 4: том; 6: ----//-----//---; 7: пир; 12: ПЗУ | ПЗ.ПД.006
Зххх | ПД.Зххх.010 |  | ПД. | 10 | 2: ПЗ.ПД.007; 3: Разработка раздела ПЗУ "Схема планировочной организации земельного участка" проектной документации строительства базовой станции с установкой мобильной антенной опоры; 4: том; 6: ----//-----//---; 7: пир; 12: ПЗУ | ПЗ.ПД.007
Зххх | ПД.Зххх.011 |  | ПД. | 11 | 2: ПЗ.ПД.008; 3: Разработка раздела ПЗУ "Схема планировочной организации земельного участка" проектной документации строительства базовой станции с установкой столба; 4: том; 6: ----//-----//---; 7: пир; 12: ПЗУ | ПЗ.ПД.008
Кххх | ПД.Кххх.012 | 1 | ПД. | 12 | 2: ПК.ПД.002; 3: Разработка раздела ПЗУ "Схема планировочной организации земельного участка" проектной документации строительства БС без установки АО на земле/контроллера; 4: том; 6: В соответствии с "Положением о составе разделов проектной документации и требованиях к их содержанию" (Постановление Правительства РФ от 16 февраля 2008 г. N 87), ГОСТ Р 21.1101-2009. Выпускается отдельным томом.; 7: пир; 12: ПЗУ | ПК.ПД.002
Зххх | ПД.Зххх.013 |  | ПД. | 13 | 2: ПЗ.ПД.009; 3: Разработка раздела АР "Архитектурные решения" проектной документации строительства базовой станции с установкой башни; 4: том; 6: ----//-----//---; 7: пир; 12: АР | ПЗ.ПД.009
Зххх | ПД.Зххх.014 |  | ПД. | 14 | 2: ПЗ.ПД.010; 3: Разработка раздела АР "Архитектурные решения" проектной документации строительства базовой станции с установкой мачты; 4: том; 6: ----//-----//---; 7: пир; 12: АР | ПЗ.ПД.010
Зххх | ПД.Зххх.015 |  | ПД. | 15 | 2: ПЗ.ПД.011; 3: Разработка раздела АР "Архитектурные решения" проектной документации строительства базовой станции с установкой мобильной антенной опоры; 4: том; 6: ----//-----//---; 7: пир; 12: АР | ПЗ.ПД.011
Зххх | ПД.Зххх.016 |  | ПД. | 16 | 2: ПЗ.ПД.012; 3: Разработка раздела АР "Архитектурные решения" проектной документации строительства базовой станции с установкой столба; 4: том; 6: ----//-----//---; 7: пир; 12: АР | ПЗ.ПД.012
Зххх | ПД.Зххх.017 |  | ПД. | 17 | 2: ПЗ.ПД.013; 3: Разработка раздела КР "Конструктивные и объемно-планировочные решения" проектной документации строительства базовой станции с установкой башни; 4: том; 6: ----//-----//---; 7: пир; 12: КР | ПЗ.ПД.013
Зххх | ПД.Зххх.018 |  | ПД. | 18 | 2: ПЗ.ПД.014; 3: Разработка раздела КР "Конструктивные и объемно-планировочные решения" проектной документации строительства базовой станции с установкой мачты; 4: том; 6: ----//-----//---; 7: пир; 12: КР | ПЗ.ПД.014
Зххх | ПД.Зххх.019 |  | ПД. | 19 | 2: ПЗ.ПД.015; 3: Разработка раздела КР "Конструктивные и объемно-планировочные решения" проектной документации строительства базовой станции с установкой мобильной антенной опоры; 4: том; 6: ----//-----//---; 7: пир; 12: КР | ПЗ.ПД.015
Зххх | ПД.Зххх.020 |  | ПД. | 20 | 2: ПЗ.ПД.016; 3: Разработка раздела КР "Конструктивные и объемно-планировочные решения" проектной документации строительства базовой станции с установкой столба; 4: том; 6: ----//-----//---; 7: пир; 12: КР | ПЗ.ПД.016
Кххх | ПД.Кххх.021 | 1 | ПД. | 21 | 2: ПК.ПД.003; 3: Разработка раздела КР "Конструктивные и объемно-планировочные решения" проектной документации строительства БС без установки АО на земле/контроллера; 4: том; 7: пир; 12: КР | ПК.ПД.003
Зххх | ПД.Зххх.022 |  | ПД. | 22 | 2: ПЗ.ПД.017; 3: Разработка раздела ИОС "Сведения об инженерном оборудовании, о сетях инженерно-технического обеспечения, перечень инженерно-технических мероприятий, содержание технологических решений" проектной документации строительства базовой станции с установкой башни; 4: том; 6: ----//-----//---; 7: пир; 12: ИОС | ПЗ.ПД.017
Зххх | ПД.Зххх.023 |  | ПД. | 23 | 2: ПЗ.ПД.018; 3: Разработка раздела ИОС "Сведения об инженерном оборудовании, о сетях инженерно-технического обеспечения, перечень инженерно-технических мероприятий, содержание технологических решений" проектной документации строительства базовой станции с установкой мачты; 4: том; 6: ----//-----//---; 7: пир; 12: ИОС | ПЗ.ПД.018
Зххх | ПД.Зххх.024 |  | ПД. | 24 | 2: ПЗ.ПД.019; 3: Разработка раздела ИОС "Сведения об инженерном оборудовании, о сетях инженерно-технического обеспечения, перечень инженерно-технических мероприятий, содержание технологических решений" проектной документации строительства базовой станции с установкой мобильной антенной опоры; 4: том; 6: ----//-----//---; 7: пир; 12: ИОС | ПЗ.ПД.019
Зххх | ПД.Зххх.025 |  | ПД. | 25 | 2: ПЗ.ПД.020; 3: Разработка раздела ИОС "Сведения об инженерном оборудовании, о сетях инженерно-технического обеспечения, перечень инженерно-технических мероприятий, содержание технологических решений" проектной документации строительства базовой станции с установкой столба; 4: том; 6: ----//-----//---; 7: пир; 12: ИОС | ПЗ.ПД.020
КРхх | ПД.КРхх.026 | 1 | ПД. | 26 | 2: ПК.ПД.004; 3: Разработка раздела ИОС "Сведения об инженерном оборудовании, о сетях инженерно-технического обеспечения, перечень инженерно-технических мероприятий, содержание технологических решений" проектной документации строительства БС без установки АО на земле, контроллера или модернизации БС/РРС; 4: том; 6: В составе подразделов: "Система электроснабжения", "Вентиляция и кондиционирование воздуха", "Технологические решения".; 7: пир; 12: ИОС | ПК.ПД.004
Зххх | ПД.Зххх.027 |  | ПД. | 27 | 2: ПЗ.ПД.021; 3: Разработка раздела ПОС "Проект организации строительства" проектной документации строительства базовой станции с установкой башни; 4: том; 6: ----//-----//---; 7: пир; 12: ПОС | ПЗ.ПД.021
Зххх | ПД.Зххх.028 |  | ПД. | 28 | 2: ПЗ.ПД.022; 3: Разработка раздела ПОС "Проект организации строительства" проектной документации строительства базовой станции с установкой мачты; 4: том; 6: ----//-----//---; 7: пир; 12: ПОС | ПЗ.ПД.022
Зххх | ПД.Зххх.029 |  | ПД. | 29 | 2: ПЗ.ПД.023; 3: Разработка раздела ПОС "Проект организации строительства" проектной документации строительства базовой станции с установкой мобильной антенной опоры; 4: том; 6: ----//-----//---; 7: пир; 12: ПОС | ПЗ.ПД.023
Зххх | ПД.Зххх.030 |  | ПД. | 30 | 2: ПЗ.ПД.024; 3: Разработка раздела ПОС "Проект организации строительства" проектной документации строительства базовой станции с установкой столба; 4: том; 6: ----//-----//---; 7: пир; 12: ПОС | ПЗ.ПД.024
ЗКМР | ПД.ЗКМР.031 |  | ПД. | 31 | 2: ПЗ.ПД.025; 3: Разработка раздела ООС "Перечень мероприятий по охране окружающей среды"; 4: том; 6: ----//-----//---; 7: пир; 12: ООС | ПЗ.ПД.025
Зххх | ПД.Зххх.032 |  | ПД. | 32 | 2: ПЗ.ПД.027; 3: Разработка раздела ПБ "Мероприятия по обеспечению пожарной безопасности" проектной документации строительства базовой станции с установкой башни, мачты, мобильной антенной опоры; 4: том; 6: ----//-----//---; 7: пир; 12: ПБ | ПЗ.ПД.027
Зххх | ПД.Зххх.033 |  | ПД. | 33 | 2: ПЗ.ПД.028; 3: Разработка раздела ПБ "Мероприятия по обеспечению пожарной безопасности" проектной документации строительства базовой станции с установкой столба; 4: том; 6: ----//-----//---; 7: пир; 12: ПБ | ПЗ.ПД.028
Кххх | ПД.Кххх.034 | 1 | ПД. | 34 | 2: ПК.ПД.006; 3: Разработка раздела ПБ "Мероприятия по обеспечению пожарной безопасности" проектной документации строительства БС без установки АО на земле/контроллера; 4: том; 6: ----//-----//---; 7: пир; 12: ПБ | ПК.ПД.006
Мххх | ПД.Мххх.035 |  | ПД. | 35 | 2: ДС.ПД.003; 3: Разработка раздела ПБ "Мероприятия по обеспечению пожарной безопасности" проектной документации модернизации БС, РРС; 4: том; 6: ----//-----//---; 7: пир; 12: ПБ | ДС.ПД.003
Рххх | ПД.Рххх.036 | 3 | ПД. | 36 | 2: МР.ПД.003; 3: Разработка раздела ПБ "Мероприятия по обеспечению пожарной безопасности" проектной документации строительства БС indoor-покрытия, репитера; 4: том; 6: ----//-----//---; 7: пир; 12: ПБ | МР.ПД.003
Зххх | ПД.Зххх.037 |  | ПД. | 37 | 2: ПЗ.ПД.029; 3: Разработка раздела ГОЧС "Перечень мероприятий по гражданской обороне, мероприятий по предупреждению чрезвычайных ситуаций природного и техногенного характера" проектной документации строительства базовой станции с установкой башни, мачты, мобильной антенной опоры; 4: том; 6: ----//-----//---; 7: пир; 12: ГОЧС | ПЗ.ПД.029
Зххх | ПД.Зххх.038 |  | ПД. | 38 | 2: ПЗ.ПД.030; 3: Разработка раздела ГОЧС "Перечень мероприятий по гражданской обороне, мероприятий по предупреждению чрезвычайных ситуаций природного и техногенного характера" проектной документации строительства базовой станции с установкой столба; 4: том; 6: ----//-----//---; 7: пир; 12: ГОЧС | ПЗ.ПД.030
Кххх | ПД.Кххх.039 | 1 | ПД. | 39 | 2: ПК.ПД.007; 3: Разработка раздела ГОЧС "Перечень мероприятий по гражданской обороне, мероприятий по предупреждению чрезвычайных ситуаций природного и техногенного характера" проектной документации строительства БС без установки АО на земле/контроллера; 4: том; 6: ----//-----//---; 7: пир; 12: ГОЧС | ПК.ПД.007
Зххх | ПД.Зххх.040 |  | ПД. | 40 | 2: ПЗ.ПД.031; 3: Проведение инженерных изысканий и разработка отчетной документации по результатам изысканий при строительстве БС с установкой башни; 4: отчет; 6: Включает все требуемые виды изысканий.; 7: пир; 12: ИЗ | ПЗ.ПД.031
Зххх | ПД.Зххх.041 |  | ПД. | 41 | 2: ПЗ.ПД.032; 3: Проведение инженерных изысканий и разработка отчетной документации по результатам изысканий при строительстве БС с установкой мачты; 4: отчет; 7: пир; 12: ИЗ | ПЗ.ПД.032
Зххх | ПД.Зххх.042 |  | ПД. | 42 | 2: ПЗ.ПД.033; 3: Проведение инженерных изысканий и разработка отчетной документации по результатам изысканий при строительстве БС с установкой мобильной антенной опоры; 4: отчет; 7: пир; 12: ИЗ | ПЗ.ПД.033
Зххх | ПД.Зххх.043 |  | ПД. | 43 | 2: ПЗ.ПД.034; 3: Проведение инженерных изысканий и разработка отчетной документации по результатам изысканий при строительстве БС с установкой столба; 4: отчет; 7: пир; 12: ИЗ | ПЗ.ПД.034
Зххх | ПД.Зххх.044 |  | ПД. | 44 | 2: ПЗ.ПД.035; 3: Разработка основного комплекта рабочих чертежей марки КЖ на башню; 4: альбом; 6: конструкции железобетонные; 7: пир; 12: КЖ | ПЗ.ПД.035
Зххх | ПД.Зххх.045 |  | ПД. | 45 | 2: ПЗ.ПД.036; 3: Разработка основного комплекта рабочих чертежей марки КЖ на мачту; 4: альбом; 6: ----//-----//---; 7: пир; 12: КЖ | ПЗ.ПД.036
Зххх | ПД.Зххх.046 |  | ПД. | 46 | 2: ПЗ.ПД.038; 3: Разработка основного комплекта рабочих чертежей марки КЖ на столб; 4: альбом; 6: ----//-----//---; 7: пир; 12: КЖ | ПЗ.ПД.038
Зххх | ПД.Зххх.047 |  | ПД. | 47 | 2: ПЗ.ПД.039; 3: Разработка основного комплекта рабочих чертежей марки КМ на башню; 4: альбом; 6: конструкции металлические; 7: пир; 12: КМ | ПЗ.ПД.039
Зххх | ПД.Зххх.048 |  | ПД. | 48 | 2: ПЗ.ПД.040; 3: Разработка основного комплекта рабочих чертежей марки КМ на мачту; 4: альбом; 6: ----//-----//---; 7: пир; 12: КМ | ПЗ.ПД.040
Зххх | ПД.Зххх.049 |  | ПД. | 49 | 2: ПЗ.ПД.041; 3: Разработка основного комплекта рабочих чертежей марки КМ на мобильную антенную опору; 4: альбом; 6: ----//-----//---; 7: пир; 12: КМ | ПЗ.ПД.041
Зххх | ПД.Зххх.050 |  | ПД. | 50 | 2: ПЗ.ПД.042; 3: Разработка основного комплекта рабочих чертежей марки КМ на столб; 4: альбом; 6: ----//-----//---; 7: пир; 12: КМ | ПЗ.ПД.042
КМхх | ПД.КМхх.051 | 1 | ПД. | 51 | 2: ПК.ПД.014; 3: Разработка основного комплекта рабочих чертежей марки КМ при строительстве БС без установки АО на земле / установке контроллера / модернизации БС; 4: альбом; 6: конструкции металлические; 7: пир; 9: ДС.ПД.010; 12: КМ | ПК.ПД.014
Рххх | ПД.Рххх.052 | 3 | ПД. | 52 | 2: МР.ПД.011; 3: Разработка основного комплекта рабочих чертежей марки КМ при установке БС indoor-покрытия или репитера; 4: альбом; 6: конструкции металлические; 7: пир; 12: КМ | МР.ПД.011
Зххх | ПД.Зххх.053 |  | ПД. | 53 | 2: ПЗ.ПД.043; 3: Разработка основного комплекта рабочих чертежей марки ЭМ1 на башню, мачту, мобильную антенную опору; 4: альбом; 6: светоограждение и молниезащита; 7: пир; 12: ЭМ1 | ПЗ.ПД.043
ЗКхх | ПД.ЗКхх.054 |  | ПД. | 54 | 2: ПЗ.ПД.044; 3: Разработка основного комплекта рабочих чертежей марки ЭМ1 на столб, АО на кровле; 4: альбом; 6: ----//-----//---; 7: пир; 12: ЭМ1 | ПЗ.ПД.044
Зххх | ПД.Зххх.055 | 2 | ПД. | 55 | 2: ПЗ.ПД.045; 3: Разработка основного комплекта рабочих чертежей марки АС строительства базовой станции с установкой АО на земле; 4: альбом; 6: архитектурно-строительные решения; 7: пир; 12: АС | ПЗ.ПД.045
Кххх | ПД.Кххх.056 | 1 | ПД. | 56 | 2: ПК.ПД.013; 3: Разработка основного комплекта рабочих чертежей марки АС строительства базовой станции без установки АО на земле/контроллера; 4: альбом; 6: архитектурно-строительные решения; 7: пир; 12: АС | ПК.ПД.013
Мххх | ПД.Мххх.057 |  | ПД. | 57 | 2: ДС.ПД.006; 3: Разработка основного комплекта рабочих чертежей марки АС при выполнении работ по модернизации; 4: альбом; 6: архитектурно-строительные решения; 7: пир; 12: АС | ДС.ПД.006
Рххх | ПД.Рххх.058 | 3 | ПД. | 58 | 2: МР.ПД.012; 3: Разработка основного комплекта рабочих чертежей марки АС при установке БС indoor-покрытия или репитера; 4: альбом; 6: конструкции металлические; 7: пир; 12: АС | МР.ПД.012
ЗКхх | ПД.ЗКхх.059 |  | ПД. | 59 | 2: ПЗ.ПД.046; 3: Разработка основного комплекта рабочих чертежей марки РС строительства базовой станции; 4: альбом; 6: радиотехническая часть, АФТ БС; 7: пир; 12: РС | ПЗ.ПД.046
Кххх | ПД.Кххх.060 |  | ПД. | 60 | 2: ПК.ПД.009; 3: Разработка основного комплекта рабочих чертежей марки РС (BSC) при установке контроллера; 4: альбом; 6: ----//-----//---; 7: пир; 12: РС | ПК.ПД.009
Мххх | ПД.Мххх.061 |  | ПД. | 61 | 2: ДС.ПД.005; 3: Разработка основного комплекта рабочих чертежей марки РС при модернизации БС; 4: альбом; 6: радиотехническая часть; 7: пир; 12: РС | ДС.ПД.005
Рххх | ПД.Рххх.062 |  | ПД. | 62 | 2: МР.ПД.004; 3: Разработка основного комплекта рабочих чертежей марки РС при установке репитера (количество антенн от 1 до 10); 4: альбом; 6: радиотехническая часть; 7: пир; 12: РС | МР.ПД.004
Рххх | ПД.Рххх.063 |  | ПД. | 63 | 2: МР.ПД.005; 3: Разработка основного комплекта рабочих чертежей марки РС при установке репитера (количество антенн от 11 до 20); 4: альбом; 6: ----//-----//---; 7: пир; 12: РС | МР.ПД.005
Рххх | ПД.Рххх.064 |  | ПД. | 64 | 2: МР.ПД.006; 3: Разработка основного комплекта рабочих чертежей марки РС при установке репитера (количество антенн от 21 до 50); 4: альбом; 6: ----//-----//---; 7: пир; 12: РС | МР.ПД.006
Рххх | ПД.Рххх.065 |  | ПД. | 65 | 2: МР.ПД.007; 3: Разработка основного комплекта рабочих чертежей марки РС при установке репитера (количество антенн свыше 51); 4: альбом; 6: ----//-----//---; 7: пир; 12: РС | МР.ПД.007
ЗКМР | ПД.ЗКМР.066 |  | ПД. | 66 | 2: ПЗ.ПД.047; 3: Разработка основного комплекта рабочих чертежей марки РРС; 4: альбом; 6: радиорелейная связь, АФТ РРС; 7: пир; 8: ПК.ПД.010; 12: РРС | ПЗ.ПД.047
ЗКМР | ПД.ЗКМР.067 |  | ПД. | 67 | 2: ПЗ.ПД.048; 3: Разработка основного комплекта рабочих чертежей марки РРС1; 4: альбом; 6: дооборудование ответной части РРС; 7: пир; 8: ПК.ПД.011; 12: РРС1 | ПЗ.ПД.048
Рххх | ПД.Рххх.068 |  | ПД. | 68 | 2: МР.ПД.008; 3: Разработка основного комплекта рабочих чертежей марки РС1 (дооборудование донорной части репитера); 4: альбом; 6: ----//-----//---; 7: пир; 12: РРС1 | МР.ПД.008
ЗКхх | ПД.ЗКхх.069 | 2 | ПД. | 69 | 2: ПЗ.ПД.049; 3: Разработка основного комплекта рабочих чертежей марки ЭМ строительства базовой станции/контроллера; 4: альбом; 6: силовое электрооборудование, внешнее электроснабжение и внутреннее электропитание; 7: пир; 12: ЭМ | ПЗ.ПД.049
Мххх | ПД.Мххх.070 |  | ПД. | 70 | 2: ДС.ПД.007; 3: Разработка основного комплекта рабочих чертежей марки ЭМ при выполнении работ по модернизации БС; 4: альбом; 6: силовое электрооборудование, внешнее электроснабжение и внутреннее электропитание; 7: пир; 12: ЭМ | ДС.ПД.007
Рххх | ПД.Рххх.071 | 3 | ПД. | 71 | 2: МР.ПД.011; 3: Разработка основного комплекта рабочих чертежей марки ЭМ при установке БС indoor-покрытия или репитера; 4: альбом; 6: силовое электрооборудование, внешнее электроснабжение и внутреннее электропитание; 7: пир; 12: ЭМ | МР.ПД.011
ЗКМР | ПД.ЗКМР.072 |  | ПД. | 72 | ПЗ.ПД.050 | Разработка основного комплекта рабочих чертежей марки ОВ | альбом |  | кондиционирование и вентиляция | пир | ПК.ПД.015 | ДС.ПД.011 | МР.ПД.014 |  | ОВ |  | ПЗ.ПД.050
ЗКМР | ПД.ЗКМР.073 |  | ПД. | 73 | ПЗ.ПД.051 | Разработка основного комплекта рабочих чертежей марки ОС | альбом |  | охранная и охранно-пожарная сигнализация | пир | ПК.ПД.016 |  | МР.ПД.015 |  | ОС |  | ПЗ.ПД.051
ЗКхх | ПД.ЗКхх.074 |  | ПД. | 74 | 2: ПЗ.ПД.052; 3: Разработка основного комплекта рабочих чертежей марки КТП; 4: альбом; 6: внешнее электроснабжение ЛЭП 6/10 кВ, КТП; 7: пир; 8: ПК.ПД.018; 12: КТП | ПЗ.ПД.052
ЗКМР | ПД.ЗКМР.075 |  | ПД. | 75 | ПЗ.ПД.053 | Разработка основного комплекта рабочих чертежей марки ЭС | альбом |  | внешнее электроснабжение 0,4 кВ (для ВЛ на столбах/КЛ 0,4 КВ в земле) | пир | ПК.ПД.017 | ДС.ПД.008 | МР.ПД.016 |  | ЭС |  | ПЗ.ПД.053
ЗКМР | ПД.ЗКМР.076 |  | ПД. | 76 | ПЗ.ПД.054 | Разработка приложения к санитарно-эпидемиологическому заключению на БС | альбом |  | Включает сбор исходных данных с учетом всех, ранее установленных радиосредств. | пир | ПК.ПД.021 | ДС.ПД.012 | МР.ПД.018 |  | СП |  | ПЗ.ПД.054
ЗКМР | ПД.ЗКМР.077 |  | ПД. | 77 | ПЗ.ПД.055 | Корректировка (доработка) приложения к санитарно-эпидемиологическому заключению на БС, являющейся ответной частью РРС | альбом |  | Включает сбор исходных данных с учетом всех, ранее установленных радиосредств. | пир | ПК.ПД.022 | ДС.ПД.013 | МР.ПД.019 |  | СПк |  | ПЗ.ПД.055
ЗКМР | ПД.ЗКМР.078 |  | ПД. | 78 | 2: ПК.ПД.020; 3: Разработка основного комплекта рабочих чертежей марки ПТ; 4: альбом; 6: автоматическая система пожаротушения; 7: пир; 8: ПК.ПД.019; 12: ПТ | ПК.ПД.020
КМРх | ПД.КМРх.079 |  | ПД. | 79 | ПК.ПД.021 | Разработка основного комплекта рабочих чертежей марки МЗ | альбом |  | молниезащитное заземление | пир | ПК.ПД.020 | ДС.ПД.009 | МР.ПД.017 |  | МЗ |  | ПК.ПД.021
ЗКМР_ | ХХ.ЗКМР.ххх |  |  | 0 | 3: 2. СМР; 7: _
Зххх | АО.Зххх.001 |  | АО. | 1 | 2: ПЗ.АО.001; 3: Изготовление и окраска облегченной башни H=30м, 1-2-й ветровой район; 4: башня; 6: Оснащена лестницей, площадками для отдыха и обслуживания, кабельростом, трубостойками. Стоимость принимается с учетом в.р. и размещения следующего оборудования: ант. РРС диам. 1,2 м - 2 шт., 0,6м - 0 шт., ант. БС - 6 шт. (L= 3 м); 7: смр; 12: б_изг | ПЗ.АО.001
Зххх | АО.Зххх.002 |  | АО. | 2 | 2: ПЗ.АО.002; 3: Изготовление и окраска облегченной башни H=30м, 3-й ветровой район; 4: башня; 6: ----//-----//---; 7: смр; 12: б_изг | ПЗ.АО.002
Зххх | АО.Зххх.003 |  | АО. | 3 | 2: ПЗ.АО.003; 3: Изготовление и окраска облегченной башни H=30м, 4-й ветровой район; 4: башня; 6: ----//-----//---; 7: смр; 12: б_изг | ПЗ.АО.003
Зххх | АО.Зххх.004 |  | АО. | 4 | 2: ПЗ.АО.004; 3: Изготовление и окраска облегченной башни H=30м, 5-й ветровой район; 4: башня; 6: ----//-----//---; 7: смр; 12: б_изг | ПЗ.АО.004
Зххх | АО.Зххх.005 |  | АО. | 5 | 2: ПЗ.АО.005; 3: Изготовление и окраска облегченной башни H=30м, 6-7-й ветровой район; 4: башня; 6: ----//-----//---; 7: смр; 12: б_изг | ПЗ.АО.005
Зххх | АО.Зххх.006 |  | АО. | 6 | 2: ПЗ.АО.006; 3: Изготовление и окраска облегченной башни H=40м, 1-2-й ветровой район; 4: башня; 6: ----//-----//---; 7: смр; 12: б_изг | ПЗ.АО.006
Зххх | АО.Зххх.007 |  | АО. | 7 | 2: ПЗ.АО.007; 3: Изготовление и окраска облегченной башни H=40м, 3-й ветровой район; 4: башня; 6: ----//-----//---; 7: смр; 12: б_изг | ПЗ.АО.007
Зххх | АО.Зххх.008 |  | АО. | 8 | 2: ПЗ.АО.008; 3: Изготовление и окраска облегченной башни H=40м, 4-й ветровой район; 4: башня; 6: ----//-----//---; 7: смр; 12: б_изг | ПЗ.АО.008
Зххх | АО.Зххх.009 |  | АО. | 9 | 2: ПЗ.АО.009; 3: Изготовление и окраска облегченной башни H=40м, 5-й ветровой район; 4: башня; 6: ----//-----//---; 7: смр; 12: б_изг | ПЗ.АО.009
Зххх | АО.Зххх.010 |  | АО. | 10 | 2: ПЗ.АО.010; 3: Изготовление и окраска облегченной башни H=40м, 6-7-й ветровой район; 4: башня; 6: ----//-----//---; 7: смр; 12: б_изг | ПЗ.АО.010
Зххх | АО.Зххх.011 |  | АО. | 11 | 2: ПЗ.АО.011; 3: Изготовление и окраска облегченной башни H=50м, 1-2-й ветровой район; 4: башня; 6: ----//-----//---; 7: смр; 12: б_изг | ПЗ.АО.011
Зххх | АО.Зххх.012 |  | АО. | 12 | 2: ПЗ.АО.012; 3: Изготовление и окраска облегченной башни H=50м, 3-й ветровой район; 4: башня; 6: ----//-----//---; 7: смр; 12: б_изг | ПЗ.АО.012
Зххх | АО.Зххх.013 |  | АО. | 13 | 2: ПЗ.АО.013; 3: Изготовление и окраска облегченной башни H=50м, 4-й ветровой район; 4: башня; 6: ----//-----//---; 7: смр; 12: б_изг | ПЗ.АО.013
Зххх | АО.Зххх.014 |  | АО. | 14 | 2: ПЗ.АО.014; 3: Изготовление и окраска облегченной башни H=50м, 5-й ветровой район; 4: башня; 6: ----//-----//---; 7: смр; 12: б_изг | ПЗ.АО.014
Зххх | АО.Зххх.015 |  | АО. | 15 | 2: ПЗ.АО.015; 3: Изготовление и окраска облегченной башни H=50м, 6-7-й ветровой район; 4: башня; 7: смр; 12: б_изг | ПЗ.АО.015
Зххх | АО.Зххх.016 |  | АО. | 16 | 2: ПЗ.АО.016; 3: Изготовление и окраска облегченной башни H=60м, 1-2-й ветровой район; 4: башня; 6: ----//-----//---; 7: смр; 12: б_изг | ПЗ.АО.016
Зххх | АО.Зххх.017 |  | АО. | 17 | 2: ПЗ.АО.017; 3: Изготовление и окраска облегченной башни H=60м, 3-й ветровой район; 4: башня; 6: ----//-----//---; 7: смр; 12: б_изг | ПЗ.АО.017
Зххх | АО.Зххх.018 |  | АО. | 18 | 2: ПЗ.АО.018; 3: Изготовление и окраска облегченной башни H=60м, 4-й ветровой район; 4: башня; 6: ----//-----//---; 7: смр; 12: б_изг | ПЗ.АО.018
Зххх | АО.Зххх.019 |  | АО. | 19 | 2: ПЗ.АО.019; 3: Изготовление и окраска облегченной башни H=60м, 5-й ветровой район; 4: башня; 6: ----//-----//---; 7: смр; 12: б_изг | ПЗ.АО.019
Зххх | АО.Зххх.020 |  | АО. | 20 | 2: ПЗ.АО.020; 3: Изготовление и окраска облегченной башни H=60м, 6-7-й ветровой район; 4: башня; 6: ----//-----//---; 7: смр; 12: б_изг | ПЗ.АО.020
Зххх | АО.Зххх.021 |  | АО. | 21 | 2: ПЗ.АО.021; 3: Изготовление и окраска облегченной башни H=70м, 1-2-й ветровой район; 4: башня; 6: ----//-----//---; 7: смр; 12: б_изг | ПЗ.АО.021
Зххх | АО.Зххх.022 |  | АО. | 22 | 2: ПЗ.АО.022; 3: Изготовление и окраска облегченной башни H=70м, 3-й ветровой район; 4: башня; 6: ----//-----//---; 7: смр; 12: б_изг | ПЗ.АО.022
Зххх | АО.Зххх.023 |  | АО. | 23 | 2: ПЗ.АО.023; 3: Изготовление и окраска облегченной башни H=70м, 4-й ветровой район; 4: башня; 6: ----//-----//---; 7: смр; 12: б_изг | ПЗ.АО.023
Зххх | АО.Зххх.024 |  | АО. | 24 | 2: ПЗ.АО.024; 3: Изготовление и окраска облегченной башни H=70м, 5-й ветровой район; 4: башня; 6: ----//-----//---; 7: смр; 12: б_изг | ПЗ.АО.024
Зххх | АО.Зххх.025 |  | АО. | 25 | 2: ПЗ.АО.025; 3: Изготовление и окраска облегченной башни H=70м, 6-7-й ветровой район; 4: башня; 6: ----//-----//---; 7: смр; 12: б_изг | ПЗ.АО.025
Зххх | АО.Зххх.026 |  | АО. | 26 | 2: ПЗ.АО.026; 3: Изготовление и окраска стандартной башни H=30м, 1-й ветровой район; 4: башня; 6: Оснащена лестницей, площадками для отдыха и обслуживания, кабельростом, трубостойками. Стоимость принимается с учетом в.р. и размещения следующего оборудования: ант. РРС диам. 1,2 м - 4 шт., 0,6м - 2 шт., ант. БС - 9 шт. (L= 3 м); 7: смр; 12: б_изг | ПЗ.АО.026
Зххх | АО.Зххх.027 |  | АО. | 27 | 2: ПЗ.АО.027; 3: Изготовление и окраска стандартной башни H=30м, 2-й ветровой район; 4: башня; 6: ----//-----//---; 7: смр; 12: б_изг | ПЗ.АО.027
Зххх | АО.Зххх.028 |  | АО. | 28 | 2: ПЗ.АО.028; 3: Изготовление и окраска стандартной башни H=30м, 3-й ветровой район; 4: башня; 6: ----//-----//---; 7: смр; 12: б_изг | ПЗ.АО.028
Зххх | АО.Зххх.029 |  | АО. | 29 | 2: ПЗ.АО.029; 3: Изготовление и окраска стандартной башни H=30м, 4-й ветровой район; 4: башня; 6: ----//-----//---; 7: смр; 12: б_изг | ПЗ.АО.029
Зххх | АО.Зххх.030 |  | АО. | 30 | 2: ПЗ.АО.030; 3: Изготовление и окраска стандартной башни H=30м, 5-й ветровой район; 4: башня; 6: ----//-----//---; 7: смр; 12: б_изг | ПЗ.АО.030
Зххх | АО.Зххх.031 |  | АО. | 31 | 2: ПЗ.АО.031; 3: Изготовление и окраска стандартной башни H=30м, 6-й ветровой район; 4: башня; 6: ----//-----//---; 7: смр; 12: б_изг | ПЗ.АО.031
Зххх | АО.Зххх.032 |  | АО. | 32 | 2: ПЗ.АО.032; 3: Изготовление и окраска стандартной башни H=30м, 7-й ветровой район; 4: башня; 6: ----//-----//---; 7: смр; 12: б_изг | ПЗ.АО.032
Зххх | АО.Зххх.033 |  | АО. | 33 | 2: ПЗ.АО.033; 3: Изготовление и окраска стандартной башни H=40м, 1-й ветровой район; 4: башня; 6: ----//-----//---; 7: смр; 12: б_изг | ПЗ.АО.033
Зххх | АО.Зххх.034 |  | АО. | 34 | 2: ПЗ.АО.034; 3: Изготовление и окраска стандартной башни H=40м, 2-й ветровой район; 4: башня; 6: ----//-----//---; 7: смр; 12: б_изг | ПЗ.АО.034
Зххх | АО.Зххх.035 |  | АО. | 35 | 2: ПЗ.АО.035; 3: Изготовление и окраска стандартной башни H=40м, 3-й ветровой район; 4: башня; 6: ----//-----//---; 7: смр; 12: б_изг | ПЗ.АО.035
Зххх | АО.Зххх.036 |  | АО. | 36 | 2: ПЗ.АО.036; 3: Изготовление и окраска стандартной башни H=40м, 4-й ветровой район; 4: башня; 6: ----//-----//---; 7: смр; 12: б_изг | ПЗ.АО.036
Зххх | АО.Зххх.037 |  | АО. | 37 | 2: ПЗ.АО.037; 3: Изготовление и окраска стандартной башни H=40м, 5-й ветровой район; 4: башня; 6: ----//-----//---; 7: смр; 12: б_изг | ПЗ.АО.037
Зххх | АО.Зххх.038 |  | АО. | 38 | 2: ПЗ.АО.038; 3: Изготовление и окраска стандартной башни H=40м, 6-й ветровой район; 4: башня; 6: ----//-----//---; 7: смр; 12: б_изг | ПЗ.АО.038
Зххх | АО.Зххх.039 |  | АО. | 39 | 2: ПЗ.АО.039; 3: Изготовление и окраска стандартной башни H=40м, 7-й ветровой район; 4: башня; 6: ----//-----//---; 7: смр; 12: б_изг | ПЗ.АО.039
Зххх | АО.Зххх.040 |  | АО. | 40 | 2: ПЗ.АО.040; 3: Изготовление и окраска стандартной башни H=50м, 1-й ветровой район; 4: башня; 6: ----//-----//---; 7: смр; 12: б_изг | ПЗ.АО.040
Зххх | АО.Зххх.041 |  | АО. | 41 | 2: ПЗ.АО.041; 3: Изготовление и окраска стандартной башни H=50м, 2-й ветровой район; 4: башня; 6: ----//-----//---; 7: смр; 12: б_изг | ПЗ.АО.041
Зххх | АО.Зххх.042 |  | АО. | 42 | 2: ПЗ.АО.042; 3: Изготовление и окраска стандартной башни H=50м, 3-й ветровой район; 4: башня; 6: ----//-----//---; 7: смр; 12: б_изг | ПЗ.АО.042
Зххх | АО.Зххх.043 |  | АО. | 43 | 2: ПЗ.АО.043; 3: Изготовление и окраска стандартной башни H=50м, 4-й ветровой район; 4: башня; 6: ----//-----//---; 7: смр; 12: б_изг | ПЗ.АО.043
Зххх | АО.Зххх.044 |  | АО. | 44 | 2: ПЗ.АО.044; 3: Изготовление и окраска стандартной башни H=50м, 5-й ветровой район; 4: башня; 6: ----//-----//---; 7: смр; 12: б_изг | ПЗ.АО.044
Зххх | АО.Зххх.045 |  | АО. | 45 | 2: ПЗ.АО.045; 3: Изготовление и окраска стандартной башни H=50м, 6-й ветровой район; 4: башня; 6: ----//-----//---; 7: смр; 12: б_изг | ПЗ.АО.045
Зххх | АО.Зххх.046 |  | АО. | 46 | 2: ПЗ.АО.046; 3: Изготовление и окраска стандартной башни H=50м, 7-й ветровой район; 4: башня; 6: ----//-----//---; 7: смр; 12: б_изг | ПЗ.АО.046
Зххх | АО.Зххх.047 |  | АО. | 47 | 2: ПЗ.АО.047; 3: Изготовление и окраска стандартной башни H=60м, 1-й ветровой район; 4: башня; 6: ----//-----//---; 7: смр; 12: б_изг | ПЗ.АО.047
Зххх | АО.Зххх.048 |  | АО. | 48 | 2: ПЗ.АО.048; 3: Изготовление и окраска стандартной башни H=60м, 2-й ветровой район; 4: башня; 6: ----//-----//---; 7: смр; 12: б_изг | ПЗ.АО.048
Зххх | АО.Зххх.049 |  | АО. | 49 | 2: ПЗ.АО.049; 3: Изготовление и окраска стандартной башни H=60м, 3-й ветровой район; 4: башня; 6: ----//-----//---; 7: смр; 12: б_изг | ПЗ.АО.049
Зххх | АО.Зххх.050 |  | АО. | 50 | 2: ПЗ.АО.050; 3: Изготовление и окраска стандартной башни H=60м, 4-й ветровой район; 4: башня; 6: ----//-----//---; 7: смр; 12: б_изг | ПЗ.АО.050
Зххх | АО.Зххх.051 |  | АО. | 51 | 2: ПЗ.АО.051; 3: Изготовление и окраска стандартной башни H=60м, 5-й ветровой район; 4: башня; 6: ----//-----//---; 7: смр; 12: б_изг | ПЗ.АО.051
Зххх | АО.Зххх.052 |  | АО. | 52 | 2: ПЗ.АО.052; 3: Изготовление и окраска стандартной башни H=60м, 6-й ветровой район; 4: башня; 6: ----//-----//---; 7: смр; 12: б_изг | ПЗ.АО.052
Зххх | АО.Зххх.053 |  | АО. | 53 | 2: ПЗ.АО.053; 3: Изготовление и окраска стандартной башни H=60м, 7-й ветровой район; 4: башня; 6: ----//-----//---; 7: смр; 12: б_изг | ПЗ.АО.053
Зххх | АО.Зххх.054 |  | АО. | 54 | 2: ПЗ.АО.054; 3: Изготовление и окраска стандартной башни H=70м, 1-й ветровой район; 4: башня; 6: ----//-----//---; 7: смр; 12: б_изг | ПЗ.АО.054
Зххх | АО.Зххх.055 |  | АО. | 55 | 2: ПЗ.АО.055; 3: Изготовление и окраска стандартной башни H=70м, 2-й ветровой район; 4: башня; 6: ----//-----//---; 7: смр; 12: б_изг | ПЗ.АО.055
Зххх | АО.Зххх.056 |  | АО. | 56 | 2: ПЗ.АО.056; 3: Изготовление и окраска стандартной башни H=70м, 3-й ветровой район; 4: башня; 6: ----//-----//---; 7: смр; 12: б_изг | ПЗ.АО.056
Зххх | АО.Зххх.057 |  | АО. | 57 | 2: ПЗ.АО.057; 3: Изготовление и окраска стандартной башни H=70м, 4-й ветровой район; 4: башня; 6: ----//-----//---; 7: смр; 12: б_изг | ПЗ.АО.057
Зххх | АО.Зххх.058 |  | АО. | 58 | 2: ПЗ.АО.058; 3: Изготовление и окраска стандартной башни H=70м, 5-й ветровой район; 4: башня; 6: ----//-----//---; 7: смр; 12: б_изг | ПЗ.АО.058
Зххх | АО.Зххх.059 |  | АО. | 59 | 2: ПЗ.АО.059; 3: Изготовление и окраска стандартной башни H=70м, 6-й ветровой район; 4: башня; 6: ----//-----//---; 7: смр; 12: б_изг | ПЗ.АО.059
Зххх | АО.Зххх.060 |  | АО. | 60 | 2: ПЗ.АО.060; 3: Изготовление и окраска стандартной башни H=70м, 7-й ветровой район; 4: башня; 6: ----//-----//---; 7: смр; 12: б_изг | ПЗ.АО.060
Зххх | АО.Зххх.061 |  | АО. | 61 | 2: ПЗ.АО.061; 3: Изготовление и окраска стандартной башни H=85м, 1-й ветровой район; 4: башня; 6: ----//-----//---; 7: смр; 12: б_изг | ПЗ.АО.061
Зххх | АО.Зххх.062 |  | АО. | 62 | 2: ПЗ.АО.062; 3: Изготовление и окраска стандартной башни H=85м, 2-й ветровой район; 4: башня; 6: ----//-----//---; 7: смр; 12: б_изг | ПЗ.АО.062
Зххх | АО.Зххх.063 |  | АО. | 63 | 2: ПЗ.АО.063; 3: Изготовление и окраска стандартной башни H=85м, 3-й ветровой район; 4: башня; 6: ----//-----//---; 7: смр; 12: б_изг | ПЗ.АО.063
Зххх | АО.Зххх.064 |  | АО. | 64 | 2: ПЗ.АО.064; 3: Изготовление и окраска стандартной башни H=85м, 4-й ветровой район; 4: башня; 6: ----//-----//---; 7: смр; 12: б_изг | ПЗ.АО.064
Зххх | АО.Зххх.065 |  | АО. | 65 | 2: ПЗ.АО.065; 3: Изготовление и окраска стандартной башни H=85м, 5-7-й ветровой район; 4: башня; 6: ----//-----//---; 7: смр; 12: б_изг | ПЗ.АО.065
Зххх | АО.Зххх.066 |  | АО. | 66 | 2: ПЗ.АО.066; 3: Изготовление и окраска усиленной башни H=50м, 1-й ветровой район; 4: башня; 6: Оснащена лестницей, площадками для отдыха и обслуживания, кабельростом, трубостойками. Стоимость принимается с учетом в.р. и размещения следующего оборудования: ант. РРС диам.1,2 м - 6 шт., 0,6м - 6 шт., ант. БС - 9 шт. (L= 3 м); 7: смр; 12: б_изг | ПЗ.АО.066
Зххх | АО.Зххх.067 |  | АО. | 67 | 2: ПЗ.АО.067; 3: Изготовление и окраска усиленной башни H=50м, 2-й ветровой район; 4: башня; 6: ----//-----//---; 7: смр; 12: б_изг | ПЗ.АО.067
Зххх | АО.Зххх.068 |  | АО. | 68 | 2: ПЗ.АО.068; 3: Изготовление и окраска усиленной башни H=50м, 3-й ветровой район; 4: башня; 6: ----//-----//---; 7: смр; 12: б_изг | ПЗ.АО.068
Зххх | АО.Зххх.069 |  | АО. | 69 | 2: ПЗ.АО.069; 3: Изготовление и окраска усиленной башни H=50м, 4-й ветровой район; 4: башня; 6: ----//-----//---; 7: смр; 12: б_изг | ПЗ.АО.069
Зххх | АО.Зххх.070 |  | АО. | 70 | 2: ПЗ.АО.070; 3: Изготовление и окраска усиленной башни H=50м, 5-й ветровой район; 4: башня; 6: ----//-----//---; 7: смр; 12: б_изг | ПЗ.АО.070
Зххх | АО.Зххх.071 |  | АО. | 71 | 2: ПЗ.АО.071; 3: Изготовление и окраска усиленной башни H=50м, 6-й ветровой район; 4: башня; 6: ----//-----//---; 7: смр; 12: б_изг | ПЗ.АО.071
Зххх | АО.Зххх.072 |  | АО. | 72 | 2: ПЗ.АО.072; 3: Изготовление и окраска усиленной башни H=50м, 7-й ветровой район; 4: башня; 6: ----//-----//---; 7: смр; 12: б_изг | ПЗ.АО.072
Зххх | АО.Зххх.073 |  | АО. | 73 | 2: ПЗ.АО.073; 3: Изготовление и окраска усиленной башни H=60м, 1-й ветровой район; 4: башня; 7: смр; 12: б_изг | ПЗ.АО.073
Зххх | АО.Зххх.074 |  | АО. | 74 | 2: ПЗ.АО.074; 3: Изготовление и окраска усиленной башни H=60м, 2й ветровой район; 4: башня; 6: ----//-----//---; 7: смр; 12: б_изг | ПЗ.АО.074
Зххх | АО.Зххх.075 |  | АО. | 75 | 2: ПЗ.АО.075; 3: Изготовление и окраска усиленной башни H=60м, 3-й ветровой район; 4: башня; 6: ----//-----//---; 7: смр; 12: б_изг | ПЗ.АО.075
Зххх | АО.Зххх.076 |  | АО. | 76 | 2: ПЗ.АО.076; 3: Изготовление и окраска усиленной башни H=60м, 4-й ветровой район; 4: башня; 6: ----//-----//---; 7: смр; 12: б_изг | ПЗ.АО.076
Зххх | АО.Зххх.077 |  | АО. | 77 | 2: ПЗ.АО.077; 3: Изготовление и окраска усиленной башни H=60м, 5-й ветровой район; 4: башня; 6: ----//-----//---; 7: смр; 12: б_изг | ПЗ.АО.077
Зххх | АО.Зххх.078 |  | АО. | 78 | 2: ПЗ.АО.078; 3: Изготовление и окраска усиленной башни H=60м, 6-й ветровой район; 4: башня; 6: ----//-----//---; 7: смр; 12: б_изг | ПЗ.АО.078
Зххх | АО.Зххх.079 |  | АО. | 79 | 2: ПЗ.АО.079; 3: Изготовление и окраска усиленной башни H=60м, 7-й ветровой район; 4: башня; 6: ----//-----//---; 7: смр; 12: б_изг | ПЗ.АО.079
Зххх | АО.Зххх.080 |  | АО. | 80 | 2: ПЗ.АО.080; 3: Изготовление и окраска усиленной башни H=70м, 1-й ветровой район; 4: башня; 6: ----//-----//---; 7: смр; 12: б_изг | ПЗ.АО.080
Зххх | АО.Зххх.081 |  | АО. | 81 | 2: ПЗ.АО.081; 3: Изготовление и окраска усиленной башни H=70м, 2-й ветровой район; 4: башня; 6: ----//-----//---; 7: смр; 12: б_изг | ПЗ.АО.081
Зххх | АО.Зххх.082 |  | АО. | 82 | 2: ПЗ.АО.082; 3: Изготовление и окраска усиленной башни H=70м, 3-й ветровой район; 4: башня; 6: ----//-----//---; 7: смр; 12: б_изг | ПЗ.АО.082
Зххх | АО.Зххх.083 |  | АО. | 83 | 2: ПЗ.АО.083; 3: Изготовление и окраска усиленной башни H=70м, 4-й ветровой район; 4: башня; 6: ----//-----//---; 7: смр; 12: б_изг | ПЗ.АО.083
Зххх | АО.Зххх.084 |  | АО. | 84 | 2: ПЗ.АО.084; 3: Изготовление и окраска усиленной башни H=70м, 5-й ветровой район; 4: башня; 6: ----//-----//---; 7: смр; 12: б_изг | ПЗ.АО.084
Зххх | АО.Зххх.085 |  | АО. | 85 | 2: ПЗ.АО.085; 3: Изготовление и окраска усиленной башни H=70м, 6-й ветровой район; 4: башня; 6: ----//-----//---; 7: смр; 12: б_изг | ПЗ.АО.085
Зххх | АО.Зххх.086 |  | АО. | 86 | 2: ПЗ.АО.086; 3: Изготовление и окраска усиленной башни H=70м, 7-й ветровой район; 4: башня; 6: ----//-----//---; 7: смр; 12: б_изг | ПЗ.АО.086
Зххх | АО.Зххх.087 |  | АО. | 87 | 2: ПЗ.АО.087; 3: Изготовление и окраска усиленной башни H=85м, 1-й ветровой район; 4: башня; 6: ----//-----//---; 7: смр; 12: б_изг | ПЗ.АО.087
Зххх | АО.Зххх.088 |  | АО. | 88 | 2: ПЗ.АО.088; 3: Изготовление и окраска усиленной башни H=85м, 2-й ветровой район; 4: башня; 6: ----//-----//---; 7: смр; 12: б_изг | ПЗ.АО.088
Зххх | АО.Зххх.089 |  | АО. | 89 | 2: ПЗ.АО.089; 3: Изготовление и окраска усиленной башни H=85м, 3-й ветровой район; 4: башня; 6: ----//-----//---; 7: смр; 12: б_изг | ПЗ.АО.089
Зххх | АО.Зххх.090 |  | АО. | 90 | 2: ПЗ.АО.090; 3: Изготовление и окраска усиленной башни H=85м, 4-й ветровой район; 4: башня; 6: ----//-----//---; 7: смр; 12: б_изг | ПЗ.АО.090
Зххх | АО.Зххх.091 |  | АО. | 91 | 2: ПЗ.АО.091; 3: Изготовление и окраска усиленной башни H=85м, 5-7-й ветровой район; 4: башня; 6: ----//-----//---; 7: смр; 12: б_изг | ПЗ.АО.091
Зххх | АО.Зххх.092 |  | АО. | 92 | 2: ПЗ.АО.092; 3: Изготовление и окраска магистральной башни H=70м, 1-й ветровой район; 4: башня; 6: Оснащена лестницей, площадками для отдыха и обслуживания, кабельростом, трубостойками. Стоимость принимается с учетом в.р. и размещения следующего оборудования: ант. РРС диам. 2,4 м - 4 шт., диам.1,2 м - 2 шт., ант. БС - 9 шт. (L= 3 м); 7: смр; 12: б_изг | ПЗ.АО.092
Зххх | АО.Зххх.093 |  | АО. | 93 | 2: ПЗ.АО.093; 3: Изготовление и окраска магистральной башни H=70м, 2-й ветровой район; 4: башня; 6: ----//-----//---; 7: смр; 12: б_изг | ПЗ.АО.093
Зххх | АО.Зххх.094 |  | АО. | 94 | 2: ПЗ.АО.094; 3: Изготовление и окраска магистральной башни H=70м, 3-й ветровой район; 4: башня; 6: ----//-----//---; 7: смр; 12: б_изг | ПЗ.АО.094
Зххх | АО.Зххх.095 |  | АО. | 95 | 2: ПЗ.АО.095; 3: Изготовление и окраска магистральной башни H=70м, 4-й ветровой район; 4: башня; 6: ----//-----//---; 7: смр; 12: б_изг | ПЗ.АО.095
Зххх | АО.Зххх.096 |  | АО. | 96 | 2: ПЗ.АО.096; 3: Изготовление и окраска магистральной башни H=70м, 5-й ветровой район; 4: башня; 6: ----//-----//---; 7: смр; 12: б_изг | ПЗ.АО.096
Зххх | АО.Зххх.097 |  | АО. | 97 | 2: ПЗ.АО.097; 3: Изготовление и окраска магистральной башни H=70м, 6-й ветровой район; 4: башня; 6: ----//-----//---; 7: смр; 12: б_изг | ПЗ.АО.097
Зххх | АО.Зххх.098 |  | АО. | 98 | 2: ПЗ.АО.098; 3: Изготовление и окраска магистральной башни H=70м, 7-й ветровой район; 4: башня; 6: ----//-----//---; 7: смр; 12: б_изг | ПЗ.АО.098
Зххх | АО.Зххх.099 |  | АО. | 99 | 2: ПЗ.АО.099; 3: Изготовление и окраска магистральной башни H=85м, 1-й ветровой район; 4: башня; 6: ----//-----//---; 7: смр; 12: б_изг | ПЗ.АО.099
Зххх | АО.Зххх.100 |  | АО. | 100 | 2: ПЗ.АО.100; 3: Изготовление и окраска магистральной башни H=85м, 2-й ветровой район; 4: башня; 6: ----//-----//---; 7: смр; 12: б_изг | ПЗ.АО.100
Зххх | АО.Зххх.101 |  | АО. | 101 | 2: ПЗ.АО.101; 3: Изготовление и окраска магистральной башни H=85м, 3-й ветровой район; 4: башня; 6: ----//-----//---; 7: смр; 12: б_изг | ПЗ.АО.101
Зххх | АО.Зххх.102 |  | АО. | 102 | 2: ПЗ.АО.102; 3: Изготовление и окраска магистральной башни H=85м, 4-й ветровой район; 4: башня; 6: ----//-----//---; 7: смр; 12: б_изг | ПЗ.АО.102
Зххх | АО.Зххх.103 |  | АО. | 103 | 2: ПЗ.АО.103; 3: Изготовление и окраска магистральной башни H=85м, 5-7-й ветровой район; 4: башня; 6: ----//-----//---; 7: смр; 12: б_изг | ПЗ.АО.103
Зххх | АО.Зххх.104 |  | АО. | 104 | 2: ПЗ.АО.104; 3: Изготовление и окраска мачты H=20м; 4: мачта; 6: Оснащена лестницей, площадками для отдыха и обслуживания, кабельростом, трубостойками. Стоимость принимается с учетом размещения следующего оборудования: ант. РРС диам. 1,2 м - 4 шт., 0,6м - 2 шт., ант. БС - 9 шт. (L= 3 м); 7: смр; 12: б_изг | ПЗ.АО.104
Зххх | АО.Зххх.105 |  | АО. | 105 | 2: ПЗ.АО.105; 3: Изготовление и окраска мачты H=30м; 4: мачта; 6: ----//-----//---; 7: смр; 12: б_изг | ПЗ.АО.105
Зххх | АО.Зххх.106 |  | АО. | 106 | 2: ПЗ.АО.106; 3: Изготовление и окраска мачты H=40м; 4: мачта; 6: ----//-----//---; 7: смр; 12: б_изг | ПЗ.АО.106
Зххх | АО.Зххх.107 |  | АО. | 107 | 2: ПЗ.АО.107; 3: Изготовление и окраска мачты H=50м; 4: мачта; 6: ----//-----//---; 7: смр; 12: б_изг | ПЗ.АО.107
Зххх | АО.Зххх.108 |  | АО. | 108 | 2: ПЗ.АО.108; 3: Изготовление и окраска мачты H=60м; 4: мачта; 6: ----//-----//---; 7: смр; 12: б_изг | ПЗ.АО.108
Зххх | АО.Зххх.109 |  | АО. | 109 | 2: ПЗ.АО.109; 3: Изготовление и окраска мачты H=70м; 4: мачта; 6: ----//-----//---; 7: смр; 12: б_изг | ПЗ.АО.109
Зххх | АО.Зххх.110 |  | АО. | 110 | 2: ПЗ.АО.110; 3: Изготовление и окраска мачты H=80м; 4: мачта; 6: ----//-----//---; 7: смр; 12: б_изг | ПЗ.АО.110
Зххх | АО.Зххх.111 |  | АО. | 111 | 2: ПЗ.АО.111; 3: Столб железобетонный СК26 (СЦ26); 4: столб; 6: Оснащен лестницей, площадкой для обслуживания, кабельростом, трубостойками. Стоимость принимается с учетом размещения следующего оборудования: ант. РРС-диам. 0,6м-2 шт., ант. БС -6 шт. (L= 3 м); 7: смр; 12: б_изг | ПЗ.АО.111
Зххх | АО.Зххх.112 |  | АО. | 112 | 2: ПЗ.АО.112; 3: Столб железобетонный СК26 (СЦ26) с металлической надстройкой высотой до 6 метров; 4: столб; 6: ----//-----//---; 7: смр; 12: б_изг | ПЗ.АО.112
Зххх | АО.Зххх.113 |  | АО. | 113 | 2: ПЗ.АО.113; 3: Изготовление и окраска столба металлического высотой до 30м; 4: столб; 6: ----//-----//---; 7: смр; 12: б_изг | ПЗ.АО.113
Зххх | АО.Зххх.114 |  | АО. | 114 | 2: ПЗ.АО.114; 3: Изготовление и окраска столба металлического высотой 35м; 4: столб; 6: ----//-----//---; 7: смр; 12: б_изг | ПЗ.АО.114
Зххх | АО.Зххх.115 |  | АО. | 115 | 2: ПЗ.АО.115; 3: Изготовление и окраска столба металлического высотой 45м; 4: столб; 6: ----//-----//---; 7: смр; 12: б_изг | ПЗ.АО.115
Зххх | АО.Зххх.116 |  | АО. | 116 | 2: ПЗ.АО.116; 3: Изготовление и окраска мобильной антенной опоры (установка с пригрузами, без оттяжек) высотой 20м 1-2-й ветровой район; 4: опора; 6: Оснащена лестницей, площадками для отдыха и обслуживания, кабельростом, трубостойками. Стоимость принимается с учетом размещения следующего оборудования: ант. РРС диам. 0,6м - 4 шт., ант. БС - 6 шт. (L=3м); 7: смр; 12: б_изг | ПЗ.АО.116
Зххх | АО.Зххх.117 |  | АО. | 117 | 2: ПЗ.АО.117; 3: Изготовление и окраска мобильной антенной опоры (установка с пригрузами, без оттяжек) высотой 20м 3-4-й ветровой район; 4: опора; 6: ----//-----//---; 7: смр; 12: б_изг | ПЗ.АО.117
Зххх | АО.Зххх.118 |  | АО. | 118 | 2: ПЗ.АО.118; 3: Изготовление и окраска мобильной антенной опоры (установка с пригрузами, без оттяжек) высотой 20м 5-й ветровой район; 4: опора; 6: ----//-----//---; 7: смр; 12: б_изг | ПЗ.АО.118
Зххх | АО.Зххх.119 |  | АО. | 119 | 2: ПЗ.АО.119; 3: Изготовление и окраска мобильной антенной опоры (установка с пригрузами, без оттяжек) высотой 30м 1-2-й ветровой район; 4: опора; 6: ----//-----//---; 7: смр; 12: б_изг | ПЗ.АО.119
Зххх | АО.Зххх.120 |  | АО. | 120 | 2: ПЗ.АО.120; 3: Изготовление и окраска мобильной антенной опоры (установка с пригрузами, без оттяжек) высотой 30м 3-4-й ветровой район; 4: опора; 6: ----//-----//---; 7: смр; 12: б_изг | ПЗ.АО.120
Зххх | АО.Зххх.121 |  | АО. | 121 | 2: ПЗ.АО.121; 3: Изготовление и окраска мобильной антенной опоры (установка с пригрузами, без оттяжек) высотой 30м 5-й ветровой район; 4: опора; 6: ----//-----//---; 7: смр; 12: б_изг | ПЗ.АО.121
Зххх | АО.Зххх.122 |  | АО. | 122 | 2: ПЗ.АО.122; 3: Изготовление и окраска мобильной антенной опоры (установка с пригрузами, без оттяжек) высотой 40м 1-2-й ветровой район; 4: опора; 6: ----//-----//---; 7: смр; 12: б_изг | ПЗ.АО.122
Зххх | АО.Зххх.123 |  | АО. | 123 | 2: ПЗ.АО.123; 3: Изготовление и окраска мобильной антенной опоры (установка с пригрузами, без оттяжек) высотой 40м 3-4-й ветровой район; 4: опора; 6: ----//-----//---; 7: смр; 12: б_изг | ПЗ.АО.123
Зххх | АО.Зххх.124 |  | АО. | 124 | 2: ПЗ.АО.124; 3: Изготовление и окраска мобильной антенной опоры (установка с пригрузами, без оттяжек) высотой 40м 5-й ветровой район; 4: опора; 6: ----//-----//---; 7: смр; 12: б_изг | ПЗ.АО.124
Зххх | АО.Зххх.125 |  | АО. | 125 | 2: ПЗ.АО.125; 3: Изготовление и окраска мобильной антенной опоры (установка с пригрузами, с оттяжками) высотой 20м 1-2-й ветровой район; 4: опора; 6: Оснащена лестницей, площадками для отдыха и обслуживания, кабельростом, трубостойками, оттяжками. Стоимость принимается с учетом размещения следующего оборудования: ант. РРС диам. 0,6м - 4 шт., ант. БС - 6 шт. (L=3м); 7: смр; 12: б_изг | ПЗ.АО.125
Зххх | АО.Зххх.126 |  | АО. | 126 | 2: ПЗ.АО.126; 3: Изготовление и окраска мобильной антенной опоры (установка с пригрузами, с оттяжками) высотой 20м 3-4-й ветровой район; 4: опора; 6: ----//-----//---; 7: смр; 12: б_изг | ПЗ.АО.126
Зххх | АО.Зххх.127 |  | АО. | 127 | 2: ПЗ.АО.127; 3: Изготовление и окраска мобильной антенной опоры (установка с пригрузами, с оттяжками) высотой 20м 5-й ветровой район; 4: опора; 6: ----//-----//---; 7: смр; 12: б_изг | ПЗ.АО.127
Зххх | АО.Зххх.128 |  | АО. | 128 | 2: ПЗ.АО.128; 3: Изготовление и окраска мобильной антенной опоры (установка с пригрузами, с оттяжками) высотой 30м 1-2-й ветровой район; 4: опора; 6: ----//-----//---; 7: смр; 12: б_изг | ПЗ.АО.128
Зххх | АО.Зххх.129 |  | АО. | 129 | 2: ПЗ.АО.129; 3: Изготовление и окраска мобильной антенной опоры (установка с пригрузами, с оттяжками) высотой 30м 3-4-й ветровой район; 4: опора; 6: ----//-----//---; 7: смр; 12: б_изг | ПЗ.АО.129
Зххх | АО.Зххх.130 |  | АО. | 130 | 2: ПЗ.АО.130; 3: Изготовление и окраска мобильной антенной опоры (установка с пригрузами, с оттяжками) высотой 30м 5-й ветровой район; 4: опора; 6: ----//-----//---; 7: смр; 12: б_изг | ПЗ.АО.130
Зххх | АО.Зххх.131 |  | АО. | 131 | 2: ПЗ.АО.131; 3: Изготовление и окраска мобильной антенной опоры (установка с пригрузами, с оттяжками) высотой 40м 1-2-й ветровой район; 4: опора; 6: ----//-----//---; 7: смр; 12: б_изг | ПЗ.АО.131
Зххх | АО.Зххх.132 |  | АО. | 132 | 2: ПЗ.АО.132; 3: Изготовление и окраска мобильной антенной опоры (установка с пригрузами, с оттяжками) высотой 40м 3-4-й ветровой район; 4: опора; 6: ----//-----//---; 7: смр; 12: б_изг | ПЗ.АО.132
Зххх | АО.Зххх.133 |  | АО. | 133 | 2: ПЗ.АО.133; 3: Изготовление и окраска мобильной антенной опоры (установка с пригрузами, с оттяжками) высотой 40м 5-й ветровой район; 4: опора; 6: ----//-----//---; 7: смр; 12: б_изг | ПЗ.АО.133
Зххх | АО.Зххх.134 |  | АО. | 134 | 2: ПЗ.АО.134; 3: Устройство временной подъездной дороги для обеспечения строительства шириной 3 м с использованием песчано-гравийной смеси; 4: куб. м; 6: Состав работ в соответствии с разделом "Проект организации строительства".; 7: смр; 12: б_ | ПЗ.АО.134
Зххх | АО.Зххх.135 |  | АО. | 135 | 2: ПЗ.АО.135; 3: Устройство временной подъездной дороги для обеспечения строительства шириной 3 м с использованием щебня фракции 40-70мм; 4: куб. м; 6: Состав работ в соответствии с разделом "Проект организации строительства".; 7: смр; 12: б_ | ПЗ.АО.135
Зххх | АО.Зххх.136 |  | АО. | 136 | 2: ПЗ.АО.136; 3: Устройство временной подъездной дороги для обеспечения строительства шириной 3 м с использованием плит железобетонных; 4: п. м.; 6: Состав работ в соответствии с разделом "Проект организации строительства". Включает стоимость разборки временной подъездной дороги по завершению строительства.; 7: смр; 12: б_ | ПЗ.АО.136
Зххх | АО.Зххх.137 |  | АО. | 137 | 2: ПЗ.АО.137; 3: Устройство монолитного железобетонного фундамента для АО и/или контейнера; 4: куб. м; 7: смр; 12: б_фунд | ПЗ.АО.137
Зххх | АО.Зххх.138 | 4 | АО. | 138 | 2: ПЗ.АО.138; 3: Устройство свайного фундамента для АО и/или контейнера с использованием ж/б свай длиной до 6 метров; 4: свая; 7: смр; 12: б_фунд | ПЗ.АО.138
Зххх | АО.Зххх.139 |  | АО. | 139 | 2: ПЗ.АО.139; 3: Устройство свайного фундамента для АО с использованием ж/б свай длиной 9 метров; 4: свая; 7: смр; 12: б_фунд | ПЗ.АО.139
Зххх | АО.Зххх.140 |  | АО. | 140 | 2: ПЗ.АО.140; 3: Устройство свайного фундамента для АО с использованием ж/б свай длиной 12 метров; 4: свая; 7: смр; 12: б_фунд | ПЗ.АО.140
Зххх | АО.Зххх.141 | 4 | АО. | 141 | 2: ПЗ.АО.141; 3: Устройство свайного фундамента для АО с использованием буронабивных (инъекционных) свай АО; 4: п. м.; 7: смр; 12: б_фунд | ПЗ.АО.141
Зххх | АО.Зххх.142 | 4 | АО. | 142 | 2: ПЗ.АО.142; 3: Устройство свайного фундамента для АО с использованием винтовых металлических свай; 4: свая; 7: смр; 12: б_фунд | ПЗ.АО.142
Зххх | АО.Зххх.143 |  | АО. | 143 | 2: ПЗ.АО.143; 3: Устройство сборного железобетонного фундамента для АО и/или контейнера; 4: куб. м; 7: смр; 12: б_фунд | ПЗ.АО.143
Зххх | АО.Зххх.144 |  | АО. | 144 | 2: ПЗ.АО.144; 3: Устройство основания ("подушки") под опорные железобетонные плиты для установки мобильной антенной опоры; 4: куб. м; 6: Включает отсыпку песком или ПГС.; 7: смр; 12: б_фунд | ПЗ.АО.144
Зххх | АО.Зххх.145 | 4 | АО. | 145 | 2: ПЗ.АО.145; 3: Монтаж конструкций из ж/б изделий (опорных плит и пригрузов) для установки мобильной антенной опоры; 4: куб. м; 7: смр; 12: б_фунд | ПЗ.АО.145
Зххх | АО.Зххх.146 |  | АО. | 146 | 2: ПЗ.АО.148; 3: Устройство монолитного железобетонного ростверка; 4: куб. м; 7: смр; 12: б_фунд | ПЗ.АО.148
Зххх | АО.Зххх.147 |  | АО. | 147 | 2: ПЗ.АО.149; 3: Устройство металлического ростверка; 4: т; 7: смр; 12: б_фунд | ПЗ.АО.149
Зххх | АО.Зххх.148 |  | АО. | 148 | 2: ПЗ.АО.150; 3: Устройство металлической опоры (фундамента) для контейнера; 4: к-т; 6: Для контейнера в целом.; 7: смр; 12: конт_апп | ПЗ.АО.150
ЗКхх | АО.ЗКхх.149 |  | АО. | 149 | 2: ПЗ.АО.151; 3: Устройство стандартного фундамента для контейнера, устанавливаемого на земле; 4: к-т; 6: Включает стоимость двух дорожных плит, четырех блоков ФБС.; 7: смр; 8: ПК.БС.008; 12: конт_апп | ПЗ.АО.151
Зххх | АО.Зххх.150 |  | АО. | 150 | 2: ПЗ.АО.152; 3: Доставка и монтаж башни H=30м; 4: башня; 7: смр; 12: б_дост | ПЗ.АО.152
Зххх | АО.Зххх.151 |  | АО. | 151 | 2: ПЗ.АО.153; 3: Доставка и монтаж башни H=40м; 4: башня; 7: смр; 12: б_дост | ПЗ.АО.153
Зххх | АО.Зххх.152 |  | АО. | 152 | 2: ПЗ.АО.154; 3: Доставка и монтаж башни H=50м; 4: башня; 7: смр; 12: б_дост | ПЗ.АО.154
Зххх | АО.Зххх.153 |  | АО. | 153 | 2: ПЗ.АО.155; 3: Доставка и монтаж башни H=60м; 4: башня; 7: смр; 12: б_дост | ПЗ.АО.155
Зххх | АО.Зххх.154 |  | АО. | 154 | 2: ПЗ.АО.156; 3: Доставка и монтаж башни H=70м; 4: башня; 7: смр; 12: б_дост | ПЗ.АО.156
Зххх | АО.Зххх.155 |  | АО. | 155 | 2: ПЗ.АО.157; 3: Доставка и монтаж башни H=85м; 4: башня; 7: смр; 12: б_дост | ПЗ.АО.157
Зххх | АО.Зххх.156 |  | АО. | 156 | 2: ПЗ.АО.158; 3: Доставка и монтаж мачты H=20м; 4: мачта; 7: смр; 12: б_дост | ПЗ.АО.158
Зххх | АО.Зххх.157 |  | АО. | 157 | 2: ПЗ.АО.159; 3: Доставка и монтаж мачты H=30м; 4: мачта; 7: смр; 12: б_дост | ПЗ.АО.159
Зххх | АО.Зххх.158 |  | АО. | 158 | 2: ПЗ.АО.160; 3: Доставка и монтаж мачты H=40м; 4: мачта; 7: смр; 12: б_дост | ПЗ.АО.160
Зххх | АО.Зххх.159 |  | АО. | 159 | 2: ПЗ.АО.161; 3: Доставка и монтаж мачты H=50м; 4: мачта; 7: смр; 12: б_дост | ПЗ.АО.161
Зххх | АО.Зххх.160 |  | АО. | 160 | 2: ПЗ.АО.162; 3: Доставка и монтаж мачты H=60м; 4: мачта; 7: смр; 12: б_дост | ПЗ.АО.162
Зххх | АО.Зххх.161 |  | АО. | 161 | 2: ПЗ.АО.163; 3: Доставка и монтаж мачты H=70м; 4: мачта; 7: смр; 12: б_дост | ПЗ.АО.163
Зххх | АО.Зххх.162 |  | АО. | 162 | 2: ПЗ.АО.164; 3: Доставка и монтаж мачты H=80м; 4: мачта; 7: смр; 12: б_дост | ПЗ.АО.164
Зххх | АО.Зххх.163 |  | АО. | 163 | 2: ПЗ.АО.165; 3: Доставка и монтаж столба железобетонного типа СК26 (СЦ26); 4: столб; 7: смр; 12: б_дост | ПЗ.АО.165
Зххх | АО.Зххх.164 |  | АО. | 164 | 2: ПЗ.АО.166; 3: Доставка и монтаж столба железобетонного типа СК26 (СЦ26) с металлической надстройкой; 4: столб; 7: смр; 12: б_дост | ПЗ.АО.166
Зххх | АО.Зххх.165 |  | АО. | 165 | 2: ПЗ.АО.167; 3: Доставка и монтаж столба металлического высотой до 30м; 4: столб; 7: смр; 12: б_дост | ПЗ.АО.167
Зххх | АО.Зххх.166 |  | АО. | 166 | 2: ПЗ.АО.168; 3: Доставка и монтаж столба металлического высотой 35м; 4: столб; 7: смр; 12: б_дост | ПЗ.АО.168
Зххх | АО.Зххх.167 |  | АО. | 167 | 2: ПЗ.АО.169; 3: Доставка и монтаж столба металлического высотой 45м; 4: столб; 7: смр; 12: б_дост | ПЗ.АО.169
Зххх | АО.Зххх.168 |  | АО. | 168 | 2: ПЗ.АО.170; 3: Доставка и монтаж мобильной антенной опоры высотой 20м; 4: опора; 7: смр; 12: б_дост | ПЗ.АО.170
Зххх | АО.Зххх.169 |  | АО. | 169 | 2: ПЗ.АО.171; 3: Доставка и монтаж мобильной антенной опоры высотой 30м; 4: опора; 7: смр; 12: б_дост | ПЗ.АО.171
Зххх | АО.Зххх.170 |  | АО. | 170 | 2: ПЗ.АО.172; 3: Доставка и монтаж мобильной антенной опоры высотой 40м; 4: опора; 7: смр; 12: б_дост | ПЗ.АО.172
ЗКхх | АО.ЗКхх.171 |  | АО. | 171 | 2: ПЗ.АО.173; 3: Монтаж системы молниезащиты АО; 4: к-т; 7: смр; 12: б_ | ПЗ.АО.173
Зххх | АО.Зххх.172 |  | АО. | 172 | 2: ПЗ.АО.174; 3: Монтаж 1 яруса фонарей СОМ, распределительных коробок (на АО высотой до 45м); 4: к-т; 6: Включает стоимость огней СОМ (3 шт.).; 7: смр; 12: б_ | ПЗ.АО.174
Зххх | АО.Зххх.173 |  | АО. | 173 | 2: ПЗ.АО.175; 3: Монтаж 2 ярусов фонарей СОМ, распределительных коробок (на АО высотой от 46м до 90м); 4: к-т; 6: Включает стоимость огней СОМ (6 шт.).; 7: смр; 12: б_ | ПЗ.АО.175
ЗКхх | АО.ЗКхх.174 |  | АО. | 174 | 2: ПЗ.АО.176; 3: Прокладка и подключение кабеля ВБбШв 5х2,5 для питания огней СОМ; 4: м; 6: Включает стоимость кабеля.; 7: смр; 8: ПК.БС.035; 12: б_ | ПЗ.АО.176
ЗКхх | АО.ЗКхх.175 |  | АО. | 175 | 2: ПЗ.АО.177; 3: Прокладка и подключение кабеля ВБбШв 3х1,5 для питания огней СОМ на АО; 4: м; 6: Включает стоимость кабеля.; 7: смр; 12: б_ | ПЗ.АО.177
ЗКхх | АО.ЗКхх.176 |  | АО. | 176 | 2: ПЗ.АО.178; 3: Монтаж устройства УЭСОМ; 4: к-т; 7: смр; 8: ПК.БС.036; 12: б_ | ПЗ.АО.178
Зххх | АО.Зххх.177 |  | АО. | 177 | 2: ПЗ.АО.179; 3: Изготовление и монтаж ограждения площадки АО; 4: п. м.; 7: смр; 12: б_ | ПЗ.АО.179
Зххх | АО.Зххх.178 |  | АО. | 178 | 2: ПЗ.АО.180; 3: Планировка площадки под АО; 4: кв. м; 7: смр; 12: б_ | ПЗ.АО.180
ЗКРх | БС.ЗКРх.179 |  | БС. | 179 | ПЗ.БС.001 | Строительство выгородки для размещения оборудования БС | кв. м |  | Единица измерения - кв.м площади стен и потолка возводимой утепленной вандало-влагозащищенной конструкции без отделки. | смр | ПК.БС.001 |  | МР.БС.002 |  | апп_смр |  | ПЗ.БС.001
ЗКМР | БС.ЗКМР.180 | 6 | БС. | 180 | ПЗ.БС.002 | Подготовка (отделка) помещения для размещения оборудования БС | кв. м |  | Единица измерения - кв.м площади помещения | смр | ПК.БС.002 |  | МР.БС.001 |  | апп_смр |  | ПЗ.БС.002
КРхх | БС.КРхх.181 |  | БС. | 181 | 2: МР.БС.003; 3: Строительство сетчатой выгородки; 4: кв. м; 6: Учитывается кв.м. поверхности выгородки.; 7: смр; 12: апп_смр | МР.БС.003
ЗКРх | БС.ЗКРх.182 |  | БС. | 182 | 2: МР.БС.012; 3: Изготовление и монтаж антивандального шкафа; 4: шт.; 6: Включает стоимость материалов.; 7: смр; 10: МР.БС.013; 12: апп_смр | МР.БС.012
Рххх | БС.Рххх.183 |  | БС. | 183 | 2: МР.БС.045; 3: Разборка и сборка стандартного (Armstrong) навесного потолка; 4: кв. м; 7: смр; 8: МР.БС.043; 12: апп_смр | МР.БС.045
Рххх | БС.Рххх.184 |  | БС. | 184 | 2: МР.БС.046; 3: Разборка и сборка нестандартного навесного потолка; 4: кв. м; 7: смр; 8: МР.БС.044; 12: апп_смр | МР.БС.046
Рххх | БС.Рххх.185 |  | БС. | 185 | 2: МР.БС.047; 3: Разборка и сборка металлического навесного потолка; 4: кв. м; 7: смр; 8: МР.БС.045; 12: апп_смр | МР.БС.047
ЗКхх | БС.ЗКхх.186 |  | БС. | 186 | 2: ПЗ.БС.011; 3: Изготовление и монтаж на раму/фундамент нестандартного сборно-разборного контейнера с крыльцом и лестницей; 4: кв. м; 6: Единица измерения - кв.м площади помещения; 7: смр; 8: ПК.БС.011; 12: конт_апп | ПЗ.БС.011
ЗКхх | БС.ЗКхх.187 |  | БС. | 187 | 2: ПЗ.БС.006; 3: Монтаж сборно-разборного контейнера с крыльцом и лестницей на раму/фундамент; 4: к-т; 6: Контейнер поставляет Заказчик.; 7: смр; 8: ПК.БС.012; 12: конт_апп | ПЗ.БС.006
ЗКхх | БС.ЗКхх.188 |  | БС. | 188 | 2: ПЗ.БС.007; 3: Установка неразборного контейнера заводского изготовления c крыльцом и лестницей на раму/фундамент; 4: к-т; 6: Контейнер поставляет Заказчик.; 7: смр; 8: ПК.БС.013; 12: конт_апп | ПЗ.БС.007
ЗКхх | БС.ЗКхх.189 |  | БС. | 189 | 2: ПЗ.БС.008; 3: Монтаж выравнивающего контура заземления вокруг контейнера-аппаратной; 4: к-т; 6: Включает стоимость материалов.; 7: смр; 8: ПК.БС.014; 12: конт_апп | ПЗ.БС.008
ЗКМР | БС.ЗКМР.190 |  | БС. | 190 | ПЗ.БС.009 | Устройство кабельного ввода в аппаратной с восстановлением места прохода (стен и ограждающих конструкций) | шт. |  | Включает стоимость кабельного ввода из отрезков трубы. | смр | ПК.БС.003 | ДС.БС.001 | МР.БС.004 |  | апп_смр |  | ПЗ.БС.009
ЗКМР | БС.ЗКМР.191 | 8 | БС. | 191 | ПЗ.БС.010 | Устройство кабельного ввода в аппаратной c применением конструкции типа Roxtec и с восстановлением места прохода (стен и ограждающих конструкций) | шт. |  | Без учета стоимости кабельного ввода (при применении кабельного ввода типа Roxtec, Roxbox - поставка Заказчика). | смр | ПК.БС.004 | ДС.БС.002 | МР.БС.005 |  | апп_смр |  | ПЗ.БС.010
ЗКМР | БС.ЗКМР.192 |  | БС. | 192 | ПЗ.БС.011 | Монтаж оцинкованного кабельроста заводского изготовления для прокладки ВЧ-фидеров | п. м. |  | Включает стоимость кабельроста. | смр | ПК.БС.016 | ДС.БС.009 | МР.БС.006 |  | афт_смр |  | ПЗ.БС.011
ЗКМР | БС.ЗКМР.193 |  | БС. | 193 | ПЗ.БС.012 | Изготовление и монтаж неоцинкованного кабельроста | п. м. |  | Изготовление и монтаж кабельроста | смр | ПК.БС.017 | ДС.БС.010 | МР.БС.007 |  | афт_смр |  | ПЗ.БС.012
ЗКРх | БС.ЗКРх.194 |  | БС. | 194 | ПЗ.БС.013 | Монтаж сертифицированной противопожарной двери | шт. |  | Включает стоимость материалов. | смр | ПК.БС.005 |  | МР.БС.005 |  | апп_смр |  | ПЗ.БС.013
ЗКМР | БС.ЗКМР.195 |  | БС. | 195 | ПЗ.БС.014 | Изготовление и монтаж защитного кожуха кабельной трассы | п. м. |  | Включает стоимость материалов. | смр | ПК.БС.018 | ДС.БС.011 |  |  | афт_смр |  | ПЗ.БС.014
ЗКМР | БС.ЗКМР.196 |  | БС. | 196 | ПЗ.БС.015 | Монтаж защитных козырьков для антенн БС, РРС | шт. |  | Включает стоимость материалов. | смр | ПК.БС.019 | ДС.БС.012 |  |  | афт_смр |  | ПЗ.БС.015
ЗКМР | БС.ЗКМР.197 |  | БС. | 197 | ПЗ.БС.016 | Изготовление и монтаж нетиповых металлических конструкций (лестницы, решетки, переходные мостики, металлические двери, промежуточные опоры для кабельного моста и другие нетиповые м/к ) | т |  | Включает стоимость работ и материалов | смр | ПК.БС.020 | ДС.БС.013 | МР.БС.013 |  | апп_смр |  | ПЗ.БС.016
КРхх | БС.КРхх.198 | 6 | БС. | 198 | 2: МР.БС.009; 3: Изготовление и монтаж трассы для прокладки ВЧ-фидера/силового кабеля в металлорукаве; 4: п. м.; 6: Включает стоимость металлорукава.; 7: смр; 12: афт_каб | МР.БС.009
ЗКМР | БС.ЗКМР.199 |  | БС. | 199 | 2: МР.БС.011; 3: Изготовление и монтаж закладных деталей/трубы (до Ø 50 мм) в межэтажных перекрытиях, стенах; 4: шт.; 7: смр; 12: апп_смр | МР.БС.011
ЗКМР | БС.ЗКМР.200 | 6 | БС. | 200 | ПЗ.БС.017 | Монтаж РЩ, ЩУ, устройства мониторинга УМ-30 | к-т |  | РЩ, ЩУ и УМ-30 поставляет Заказчик. | смр | ПК.БС.021 |  | МР.БС.014 |  | э_апп |  | ПЗ.БС.017
ЗКМР | БС.ЗКМР.201 |  | БС. | 201 | 2: ПЗ.БС.018; 3: Монтаж освещения, розеток, внутренней электропроводки, заземления; 4: к-т; 7: смр; 8: ПК.БС.022; 10: МР.БС.015; 12: э_апп | ПЗ.БС.018
ЗКМР | БС.ЗКМР.202 |  | БС. | 202 | ПЗ.БС.019 | Монтаж и ПНР охранной и охранно-пожарной сигнализации (ОПС) | к-т |  | С тестированием и подготовкой отчета. | смр | ПК.БС.024 |  | МР.БС.016 |  | э_апп |  | ПЗ.БС.019
ЗКМх | БС.ЗКМх.203 |  | БС. | 203 | 2: ПЗ.БС.020; 3: Монтаж и ПНР системы пожаротушения (с использованием модуля порошкового пожаротушения); 4: к-т; 7: смр; 8: ПК.БС.024; 12: э_апп | ПЗ.БС.020
ЗКМР | БС.ЗКМР.204 |  | БС. | 204 | 2: ПЗ.БС.021; 3: Прокладка кабеля сигнализации от аппаратной БС до места подключения выносного пульта ОПС; 4: м; 7: смр; 8: ПК.БС.025; 10: МР.БС.017; 12: э_апп | ПЗ.БС.021
Рххх | БС.Рххх.205 |  | БС. | 205 | 2: МР.БС.017; 3: Изготовление и монтаж трубостойки (Ø до 50 мм, Н до 1 м); 4: шт.; 7: смр; 12: ант_смр | МР.БС.017
ЗКМР | БС.ЗКМР.206 |  | БС. | 206 | ПЗ.БС.022 | Изготовление и монтаж трубостойки (Ø 50-89 мм, Н=1-3 м) | шт. |  |  | смр | ПК.БС.029 | ПК.БС.029 | МР.БС.018 |  | ант_смр |  | ПЗ.БС.022
ЗКМР | БС.ЗКМР.207 |  | БС. | 207 | ПЗ.БС.023 | Изготовление и монтаж трубостойки (Ø 89-114 мм, Н=2-3 м) | шт. |  |  | смр | ПК.БС.030 | ПК.БС.030 | МР.БС.019 |  | ант_смр |  | ПЗ.БС.023
КМРх | БС.КМРх.208 |  | БС. | 208 | 2: ПК.БС.031; 3: Изготовление и монтаж трубостойки (Ø 89-114 мм, Н=3-5 м) на рамной конструкции с пригрузом; 4: шт.; 7: смр; 9: ДС.БС.007; 10: МР.БС.022; 12: ант_смр | ПК.БС.031
ЗКМР | БС.ЗКМР.209 |  | БС. | 209 | ПЗ.БС.025 | Монтаж АФТ с использованием ВЧ-кабелей Ø 3/8" - 1/2" | м |  | Включает монтаж и герметизацию разъёмов, монтаж джамп-кабелей, грозозащиты, заземление, прокладку, крепление, маркировку кабелей, герметизацию каб. вводов, измерение параметров АФТ. | смр | ПК.БС.038 | ДС.БС.019 | МР.БС.027 |  | афт_каб |  | ПЗ.БС.025
ЗКМР | БС.ЗКМР.210 |  | БС. | 210 | ПЗ.БС.026 | Монтаж АФТ с использованием ВЧ-кабелей Ø 7/8" | м |  | ----//-----//--- | смр | ПК.БС.039 | ДС.БС.020 | МР.БС.028 |  | афт_каб |  | ПЗ.БС.026
ЗКМР | БС.ЗКМР.211 |  | БС. | 211 | ПЗ.БС.027 | Монтаж АФТ с использованием ВЧ-кабелей Ø 5/4" | м |  | ----//-----//--- | смр | ПК.БС.040 | ДС.БС.021 | МР.БС.029 |  | афт_каб |  | ПЗ.БС.027
ЗКМР | БС.ЗКМР.212 |  | БС. | 212 | 2: ПЗ.БС.028; 3: Монтаж АФТ с использованием ВЧ-кабелей Ø 1 5/8"; 4: м; 6: ----//-----//---; 7: смр; 12: афт_каб | ПЗ.БС.028
КРхх | БС.КРхх.213 |  | БС. | 213 | 2: МР.БС.038; 3: Монтаж АФТ с использованием излучающего В/Ч кабеля Ø 1/2"; 4: м; 6: Включает монтаж и герметизацию разъёмов, монтаж джамп-кабелей, грозозащиты, заземление, прокладку, крепление, маркировку кабелей, герметизацию каб. вводов, измерение параметров АФТ.; 7: смр; 12: афт_каб | МР.БС.038
КРхх | БС.КРхх.214 |  | БС. | 214 | 2: МР.БС.039; 3: Монтаж АФТ с использованием излучающего В/Ч кабеля Ø 7/8"; 4: м; 6: ----//-----//---; 7: смр; 12: афт_каб | МР.БС.039
КРхх | БС.КРхх.215 |  | БС. | 215 | 2: МР.БС.040; 3: Монтаж АФТ с использованием излучающего В/Ч кабеля Ø 5/4"; 4: м; 6: ----//-----//---; 7: смр; 12: афт_каб | МР.БС.040
ЗКМР | БС.ЗКМР.216 |  | БС. | 216 | ПЗ.БС.029 | Монтаж антенны РРС Ø 0,3-0,6 м | шт. |  |  | смр | ПК.БС.048 | ДС.БС.022 | МР.БС.032 |  | ант_РС |  | ПЗ.БС.029
ЗКМР | БС.ЗКМР.217 |  | БС. | 217 | ПЗ.БС.030 | Монтаж антенны РРС Ø 1,2 м | шт. |  | Включает монтаж фиксирующей (юстировочной) штанги. | смр | ПК.БС.050 | ДС.БС.023 | МР.БС.033 |  | ант_РС |  | ПЗ.БС.030
ЗКМР | БС.ЗКМР.218 |  | БС. | 218 | ПЗ.БС.031 | Монтаж антенны РРС Ø 1,8 м | шт. |  | ----//-----//--- | смр | ДС.БС.024 | ДС.БС.024 |  |  | ант_РС |  | ПЗ.БС.031
ЗКМР | БС.ЗКМР.219 |  | БС. | 219 | ПЗ.БС.032 | Монтаж антенны РРС Ø 2,4 м | шт. |  | ----//-----//--- | смр | ДС.БС.025 | ДС.БС.025 |  |  | ант_РС |  | ПЗ.БС.032
ЗКМР | БС.ЗКМР.220 |  | БС. | 220 | 2: ПЗ.БС.033; 3: Монтаж антенны РРС Ø 3,0 м; 4: шт.; 7: смр; 12: ант_РС | ПЗ.БС.033
ЗКМР | БС.ЗКМР.221 |  | БС. | 221 | ПЗ.БС.034 | Прокладка и крепление коаксиального кабеля (ПЧ) РРС от внутреннего модуля (IDU) РРС до выносного модуля (ODU) РРС | м |  | Включает монтаж разъема со стороны выносного модуля (ODU), маркировку кабеля, герметизацию кабельного ввода. Кабель поставляет Заказчик. | смр | ПК.БС.048 | ДС.БС.030 | МР.БС.035 |  | афт_каб |  | ПЗ.БС.034
ЗКМР | БС.ЗКМР.222 |  | БС. | 222 | ПЗ.БС.035 | Прокладка и крепление кабеля заземления выносного модуля (ODU) РРС | м |  | Включает установку наконечников, маркировку кабеля, герметизацию кабельного ввода, стоимость кабеля. | смр | ПК.БС.049 | ДС.БС.031 | МР.БС.036 |  | афт_каб |  | ПЗ.БС.035
ЗКМх | БС.ЗКМх.223 |  | БС. | 223 | 2: ПЗ.БС.036; 3: Прокладка и крепление эллиптического волновода РРЛ NEC 3000-5000; 4: м; 7: смр; 8: ПК.БС.050; 9: ДС.БС.026; 12: афт_каб | ПЗ.БС.036
ЗКМР | БС.ЗКМР.224 |  | БС. | 224 | 2: МР.БС.037; 3: Монтаж провода заземления типа ПВ3 1х35; 4: м; 6: Включает монтаж и герметизацию клемм.; 7: смр; 12: афт_каб | МР.БС.037
ЗКМР | БС.ЗКМР.225 |  | БС. | 225 | 2: ДС.БС.021; 3: Прокладка и крепление кабеля для подачи потоков STM-1 от оборудования РРС к оборудованию мультиплексирования (MUX SDH); 4: м; 6: Включает монтаж разъемов, подключение к внутреннему модулю (IDU) РРС, маркировку.; 7: смр; 12: афт_каб | ДС.ПНР.021
ЗКМР | БС.ЗКМР.226 |  | БС. | 226 | 2: ПЗ.БС.037; 3: Монтаж защитной системы (труба, гофротруба, короб) из ПВХ или ПНД для кабелей всех типов; 4: п. м.; 7: смр; 8: ПК.БС.052; 9: ДС.БС.035; 12: афт_каб | ПЗ.БС.037
ЗКМР | БС.ЗКМР.227 |  | БС. | 227 | ПЗ.БС.038 | Монтаж и подключение разветвительного и суммирующего оборудования АФТ | шт. |  | Применяется для: сплитер, таппер, комбайнер, дуплексер, Bias Tee и пр. | смр | ПК.БС.041 | ДС.БС.032 | МР.БС.030 |  | афт_м |  | ПЗ.БС.038
ЗКМР | БС.ЗКМР.228 |  | БС. | 228 | ПЗ.БС.039 | Монтаж и подключение выносного элемента АФТ | к-т |  | Применяется для: МШУ, бустер, ASC, TMA/MHA, RIU и т.п. | смр | ПК.БС.042 | ДС.БС.033 | МР.БС.031 |  | афт_м |  | ПЗ.БС.039
ЗКМР | БС.ЗКМР.229 |  | БС. | 229 | ПЗ.БС.040 | Монтаж 2-х OVP боксов на линию питания | к-т |  | Включает стоимость оборудования, материалов. | смр | ПК.БС.055 | ДС.БС.037 |  |  | афт_м |  | ПЗ.БС.040
ЗКМР | БС.ЗКМР.230 |  | БС. | 230 | ПЗ.БС.041 | Прокладка оптического кабеля от аппаратной до выносного блока распределенной БС | м |  |  | смр | ПК.БС.056 | ДС.БС.039 | МР.БС.043 |  | афт_каб |  | ПЗ.БС.041
ЗКМР | БС.ЗКМР.231 |  | БС. | 231 | 2: ПЗ.БС.042; 3: Прокладка кабеля питания от аппаратной до выносного блока распределенной БС; 4: м; 7: смр; 8: ПК.БС.057; 9: ДС.БС.040; 12: афт_каб | ПЗ.БС.042
ЗКРх | БС.ЗКРх.232 |  | БС. | 232 | 2: ПЗ.БС.043; 3: Монтаж и подключение устройства регулировки угла наклона антенн БС; 4: к-т; 7: смр; 8: ПК.БС.058; 9: ДС.БС.041; 12: афт_м | ПЗ.БС.043
ЗКРх | БС.ЗКРх.233 |  | БС. | 233 | 2: ПЗ.БС.044; 3: Прокладка кабеля от аппаратной до устройства регулировки угла наклона антенн БС; 4: м; 7: смр; 8: ПК.БС.059; 9: ДС.БС.042; 12: афт_м | ПЗ.БС.044
Кххх | БС.Кххх.234 |  | БС. | 234 | 2: ПК.БС.006; 3: Устройство опорных элементов (для монтажа разгрузочной рамы под контейнер, антенную опору, устанавливаемые на кровле); 4: элемент; 6: Цена за один опорный элемент.; 7: смр; 12: апп_смр | ПК.БС.006
Кххх | БС.Кххх.235 |  | БС. | 235 | 2: ПК.БС.036; 3: Изготовление и монтаж узлов крепления (якорей) оттяжек мачты; 4: узел; 7: смр; 12: б_фунд
Кххх | БС.Кххх.236 |  | БС. | 236 | 2: ПК.БС.007; 3: Изготовление, монтаж разгрузочной рамы под оборудование в аппаратной, под контейнер, антенную опору, устанавливаемые на кровле; 4: т; 7: смр; 12: апп_смр | ПК.БС.007
Кххх | БС.Кххх.237 |  | БС. | 237 | 2: ПК.БС.009; 3: Изготовление и монтаж ограждения контейнера; 4: п. м.; 7: смр; 12: апп_смр | ПК.БС.009
Кххх | БС.Кххх.238 |  | БС. | 238 | 2: ПК.БС.010; 3: Планировка площадки под контейнер; 4: кв. м; 7: смр; 12: апп_смр | ПК.БС.010
ЗКМР | БС.ЗКМР.239 |  | БС. | 239 | 2: ПК.БС.026; 3: Прокладка информационного кабеля для подачи 2 Мб потока к БС (при превышении длины кабеля свыше 20м); 4: м; 7: смр; 12: афт_каб | ПК.БС.026
КРхх | БС.КРхх.240 |  | БС. | 240 | 2: ПК.БС.027; 3: Изготовление и монтаж площадки для крепления и обслуживания АФУ на трубе, антенной опоре; 4: т; 7: смр; 9: ДС.БС.003; 12: афт_смр | ПК.БС.027
ЗКхх | БС.ЗКхх.241 |  | БС. | 241 | 2: ПК.БС.028; 3: Изготовление и монтаж стяжных колец для крепления трубостоек антенн БС, РРС и кабельроста на трубе; 4: т; 7: смр; 9: ДС.БС.004; 12: афт_смр | ПК.БС.028
КМРх | БС.КМРх.242 |  | БС. | 242 | 2: МР.БС.020; 3: Изготовление и монтаж нестандартного крепежа для внутренних антенн; 4: шт.; 7: смр; 12: ант_смр | МР.БС.020
КРхх | БС.КРхх.243 |  | БС. | 243 | 2: ПК.БС.032; 3: Изготовление и монтаж мачты высотой 10м на кровле для размещения антенн БС и РРС (для мачты другой высоты ее стоимость (Цh) определяется по формуле Цh=0.1*h*Ц10, где h-высота мачты, Ц10-стоимость мачты высотой 10 м); 4: мачта; 6: Оснащена лестницей, площадками для отдыха и обслуживания, кабельростом и трубостойками (без фундамента и опорной рамы). Стоимость принимается с учетом размещения следующего оборудования: ант. РРС диам. 0,6 м - 2 шт., ант. БС - 6шт. (L=3 м).; 7: смр; 12: ант_смр | ПК.БС.032
КРхх | БС.КРхх.244 |  | БС. | 244 | 2: ПК.БС.033; 3: Изготовление и монтаж башни высотой 10м на кровле для размещения антенн БС и РРС (для башни другой высоты ее стоимость (Цh) определяется по формуле Цh=0.1*h*Ц10, где h-высота башни, Ц10-стоимость башни высотой 10 м); 4: башня; 6: Оснащена лестницей, площадками для отдыха и обслуживания, кабельростом и трубостойками (без фундамента и опорной рамы). Стоимость принимается с учетом размещения следующего оборудования: ант. РРС диам. 0,6 м - 2 шт., ант. БС - 6шт. (L=3 м).; 7: смр; 10: МР.БС.032; 12: ант_смр | ПК.БС.033
КРхх | БС.КРхх.245 |  | БС. | 245 | 2: ПК.БС.034; 3: Монтаж 1 яруса фонарей СОМ, распределительных коробок на АО, устанавливаемой на кровле; 4: к-т; 7: смр; 12: б_ | ПК.БС.034
ЗКМР | БС.ЗКМР.246 |  | БС. | 246 | 2: ПЗ.БС.024; 3: Монтаж и юстировка антенн БС; 4: шт.; 6: Наружные антенны; 7: смр; 12: ант_БС | ПЗ.БС.024
Рххх | БС.Рххх.247 |  | БС. | 247 | 2: МР.БС.022; 3: Монтаж и юстировка внутренних антенн БС и репитера (количество антенн от 1 до 10); 4: шт.; 7: смр; 12: ант_БС | МР.БС.022
Рххх | БС.Рххх.248 |  | БС. | 248 | 2: МР.БС.023; 3: Монтаж и юстировка внутренних антенн БС и репитера (количество антенн от 11 до 20); 4: шт.; 7: смр; 12: ант_БС | МР.БС.023
Рххх | БС.Рххх.249 |  | БС. | 249 | 2: МР.БС.024; 3: Монтаж и юстировка внутренних антенн БС и репитера (количество антенн от 21 до 50); 4: шт.; 7: смр; 12: ант_БС | МР.БС.024
Рххх | БС.Рххх.250 |  | БС. | 250 | 2: МР.БС.025; 3: Монтаж и юстировка внутренних антенн БС и репитера (количество антенн свыше 51); 4: шт.; 7: смр; 12: ант_БС | МР.БС.025
Рххх | БС.Рххх.251 |  | БС. | 251 | 2: МР.БС.026; 3: Монтаж и юстировка линковой или сервисной антенны репитера; 4: шт.; 7: смр; 12: ант_БС | МР.БС.026
Рххх | БС.Рххх.252 |  | БС. | 252 | 2: МР.БС.027; 3: Монтаж и юстировка внешних антенн донорной и сервисной частей репитера (для репитера с переносом частоты); 4: шт.; 7: смр; 12: ант_БС | МР.БС.027
Рххх | БС.Рххх.253 |  | БС. | 253 | 2: МР.БС.034; 3: Сборка и монтаж блоков АОЛТ; 4: к-т; 7: смр; 12: афт_м | МР.БС.034
ЗКМР | БС.ЗКМР.254 |  | БС. | 254 | ПК.БС.062 | Монтаж устройства молниезащиты | к-т |  |  | смр | ПК.БС.051 | ДС.БС.013 | МР.БС.044 |  | афт_м |  | ПК.БС.062
ЗКМР_ | ХХ.ЗКМР.ххх |  |  | 0 | 3: 3. Монтаж внешнего электроснабжения; 7: _
ЗКМР | ЭС.ЗКМР.001 |  | ЭС. | 1 | 2: ПЗ.ЭС.001; 3: Монтаж линии внешнего электроснабжения 0,4 кВ (воздушная линия с использованием кабеля СИП-2А 4*16+1*25 ); 4: м; 6: Без учета опор.; 7: смр_э; 8: ПК.ЭС.001; 12: л_вэс | ПЗ.ЭС.001
ЗКМР | ЭС.ЗКМР.002 |  | ЭС. | 2 | 2: ПЗ.ЭС.002; 3: Монтаж линии внешнего электроснабжения 0,4 кВ (воздушная линия с использованием кабеля СИП-2А 4*25+1*35 ); 4: м; 6: ----//-----//---; 7: смр_э; 8: ПК.ЭС.002; 12: л_вэс | ПЗ.ЭС.002
ЗКМР | ЭС.ЗКМР.003 |  | ЭС. | 3 | 2: ПЗ.ЭС.003; 3: Монтаж линии внешнего электроснабжения 0,4 кВ (воздушная линия с использованием кабеля СИП-2А 3*50+1*54,6 и дополнительного кабеля заземления),; 4: м; 6: ----//-----//---; 7: смр_э; 8: ПК.ЭС.003; 12: л_вэс | ПЗ.ЭС.003
ЗКМР | ЭС.ЗКМР.004 |  | ЭС. | 4 | 2: ПЗ.ЭС.004; 3: Монтаж линии внешнего электроснабжения 0,4 кВ (в земле с использованием кабеля ВБбШв 5*10); 4: м; 7: смр_э; 8: ПК.ЭС.004; 12: л_вэс | ПЗ.ЭС.004
ЗКМР | ЭС.ЗКМР.005 |  | ЭС. | 5 | 2: ПЗ.ЭС.005; 3: Монтаж линии внешнего электроснабжения 0,4 кВ (в земле с использованием кабеля ВБбШв 5*16); 4: м; 7: смр_э; 8: ПК.ЭС.005; 12: л_вэс | ПЗ.ЭС.005
ЗКМР | ЭС.ЗКМР.006 |  | ЭС. | 6 | 2: ПЗ.ЭС.006; 3: Монтаж линии внешнего электроснабжения 0,4 кВ (в земле с использованием кабеля ВБбШв 5*25); 4: м; 7: смр_э; 8: ПК.ЭС.006; 12: л_вэс | ПЗ.ЭС.006
ЗКМР | ЭС.ЗКМР.007 |  | ЭС. | 7 | 2: ПЗ.ЭС.007; 3: Монтаж линии внешнего электроснабжения 0,4 кВ (по зданию в металлической трубе с использованием кабеля ВВГнг 5*10); 4: м; 7: смр_э; 8: ПК.ЭС.008; 10: МР.ЭС.001; 12: л_вэс | ПЗ.ЭС.007
ЗКМР | ЭС.ЗКМР.008 |  | ЭС. | 8 | 2: ПЗ.ЭС.008; 3: Монтаж линии внешнего электроснабжения 0,4 кВ (по зданию в металлической трубе с использованием кабеля ВВГнг 5*16); 4: м; 7: смр_э; 8: ПК.ЭС.009; 12: л_вэс | ПЗ.ЭС.008
ЗКМР | ЭС.ЗКМР.009 |  | ЭС. | 9 | 2: ПЗ.ЭС.009; 3: Монтаж линии внешнего электроснабжения 0,4 кВ (по зданию в электромонтажном коробе с использованием кабеля ВВГнг 5*10); 4: м; 7: смр_э; 12: л_вэс | ПЗ.ЭС.009
ЗКМР | ЭС.ЗКМР.010 |  | ЭС. | 10 | 2: ПЗ.ЭС.010; 3: Монтаж линии внешнего электроснабжения 0,4 кВ (по зданию в электромонтажном коробе с использованием кабеля ВВГнг 5*16); 4: м; 7: смр_э; 8: ПК.ЭС.007; 10: МР.ЭС.012; 12: л_вэс | ПЗ.ЭС.010
ЗКМР | ЭС.ЗКМР.011 |  | ЭС. | 11 | 2: МР.ЭС.002; 3: Монтаж линии внешнего электроснабжения 0,4 кВ (по существующим конструкциям с использованием кабеля ВВГнг 5*10); 4: м; 7: смр_э; 12: л_вэс | МР.ЭС.002
ЗКМР | ЭС.ЗКМР.012 |  | ЭС. | 12 | 2: ПЗ.ЭС.011; 3: Монтаж линии внешнего электроснабжения 0,4 кВ (на тросовом подвесе с использованием ВВГнг 5*10); 4: м; 7: смр_э; 8: ПК.ЭС.011; 10: МР.ЭС.003; 12: л_вэс | ПЗ.ЭС.011
ЗКМР | ЭС.ЗКМР.013 |  | ЭС. | 13 | 2: ПЗ.ЭС.012; 3: Монтаж линии внешнего электроснабжения 0,4 кВ (на тросовом подвесе с использованием ВВГнг 5*16); 4: м; 7: смр_э; 8: ПК.ЭС.013; 12: л_вэс | ПЗ.ЭС.012
КРхх | ЭС.КРхх.014 |  | ЭС. | 14 | 2: ПЗ.ЭС.013; 3: Монтаж однофазной линии внешнего электроснабжения (по зданию в металлической трубе с использованием кабеля ВВГнг 3*6); 4: м; 6: ----//-----//---; 7: смр_э; 10: МР.ЭС.005; 12: л_вэс | ПЗ.ЭС.013
КРхх | ЭС.КРхх.015 |  | ЭС. | 15 | 2: ПЗ.ЭС.014; 3: Монтаж однофазной линии внешнего электроснабжения (по зданию в металлической трубе с использованием кабеля ВВГнг 3*10); 4: м; 6: ----//-----//---; 7: смр_э; 10: МР.ЭС.006; 12: л_вэс | ПЗ.ЭС.014
КРхх | ЭС.КРхх.016 |  | ЭС. | 16 | 2: ПЗ.ЭС.015; 3: Монтаж однофазной линии внешнего электроснабжения (по зданию в металлической трубе с использованием кабеля ВВГнг 3*16); 4: м; 6: ----//-----//---; 7: смр_э; 10: МР.ЭС.007; 12: л_вэс | ПЗ.ЭС.015
КРхх | ЭС.КРхх.017 |  | ЭС. | 17 | 2: ПЗ.ЭС.016; 3: Монтаж однофазной линии внешнего электроснабжения (по зданию в электромонтажном коробе с использованием кабеля ВВГнг 3*6); 4: м; 6: ----//-----//---; 7: смр_э; 10: МР.ЭС.009; 12: л_вэс | ПЗ.ЭС.016
КРхх | ЭС.КРхх.018 |  | ЭС. | 18 | 2: ПЗ.ЭС.017; 3: Монтаж однофазной линии внешнего электроснабжения (по зданию в электромонтажном коробе с использованием кабеля ВВГнг 3*10); 4: м; 6: ----//-----//---; 7: смр_э; 10: МР.ЭС.010; 12: л_вэс | ПЗ.ЭС.017
КРхх | ЭС.КРхх.019 |  | ЭС. | 19 | 2: ПЗ.ЭС.018; 3: Монтаж однофазной линии внешнего электроснабжения (по зданию в электромонтажном коробе с использованием кабеля ВВГнг 3*16); 4: м; 6: ----//-----//---; 7: смр_э; 10: МР.ЭС.011; 12: л_вэс | ПЗ.ЭС.018
КМРх | ЭС.КМРх.020 |  | ЭС. | 20 | 2: ПЗ.ЭС.019; 3: Прокладка кабеля технологического заземления с использованием кабеля типа ВВГнг 1*35 (ПВ3 1*35); 4: м; 7: смр_э; 8: ПК.ЭС.019; 12: л_вэс | ПЗ.ЭС.019
ЗКМх | ЭС.ЗКМх.021 |  | ЭС. | 21 | 2: ПЗ.ЭС.020; 3: Монтаж воздушной линии внешнего электроснабжения 6-10кВ; 4: м; 6: Без учета стоимости опор, монтажа опор.; 7: смр_э; 8: ПК.ЭС.014; 12: л_вэс | ПЗ.ЭС.020
ЗКМх | ЭС.ЗКМх.022 |  | ЭС. | 22 | 2: ПЗ.ЭС.021; 3: Прокладка в земле линии внешнего электроснабжения 6-10кВ; 4: м; 7: смр_э; 8: ПК.ЭС.015; 12: л_вэс | ПЗ.ЭС.021
КРхх | ЭС.КРхх.023 |  | ЭС. | 23 | 2: МР.ЭС.004; 3: Монтаж однофазной линии внешнего электроснабжения (по зданию в металлической трубе с использованием кабеля ВВГнг 3*2,5); 4: м; 6: Включает стоимость кабеля, мет. трубы.; 7: смр_э; 10: МР.ЭС.004; 12: л_вэс | МР.ЭС.004
КРхх | ЭС.КРхх.024 |  | ЭС. | 24 | 2: МР.ЭС.008; 3: Монтаж однофазной линии внешнего электроснабжения (по зданию в электромонтажном коробе с использованием кабеля ВВГнг 3*2,5); 4: м; 6: Включает стоимость кабеля, короба.; 7: смр_э; 10: МР.ЭС.008; 12: л_вэс | МР.ЭС.008
ЗКМР | ЭС.ЗКМР.025 |  | ЭС. | 25 | 2: ПЗ.ЭС.022; 3: Монтаж вводно-учётного устройства в точке присоединения ВЭС к сети в ТП сетевой организации; 4: к-т; 6: Включает: щит, рубильник, вводной и отходящий 3-х фазные автоматы, счетчик электроэнергии.; 7: смр_э; 8: ПК.ЭС.020; 12: вру | ПЗ.ЭС.022
ЗКМх | ЭС.ЗКМх.026 |  | ЭС. | 26 | 2: ПЗ.ЭС.023; 3: Монтаж и пуско-наладка комплектной трансформаторной подстанции 6/25 кВА (10/25 кВА); 4: к-т; 7: смр_э; 8: ПК.ЭС.016; 12: 6-10 кВ | ПЗ.ЭС.023
ЗКМх | ЭС.ЗКМх.027 |  | ЭС. | 27 | 2: ПЗ.ЭС.024; 3: Монтаж и пуско-наладка комплектной трансформаторной подстанции 6/63 кВА (10/63 кВА); 4: к-т; 7: смр_э; 8: ПК.ЭС.017; 12: 6-10 кВ | ПЗ.ЭС.024
ЗКМх | ЭС.ЗКМх.028 |  | ЭС. | 28 | 2: ПЗ.ЭС.025; 3: Монтаж разъединителя линейного дистанционного (РЛНД); 4: к-т; 6: Включает стоимость РЛНД.; 7: смр_э; 8: ПК.ЭС.018; 12: 6-10 кВ | ПЗ.ЭС.025
ЗКМх | ЭС.ЗКМх.029 |  | ЭС. | 29 | 2: ПЗ.ЭС.026; 3: Монтаж предохранителя-разъединителя типа ПРВТ-10; 4: к-т; 6: Включает стоимость ПРВТ.; 7: смр_э; 8: ПК.ЭС.019; 12: 6-10 кВ | ПЗ.ЭС.026
ЗКМх | ЭС.ЗКМх.030 |  | ЭС. | 30 | 2: ПЗ.ЭС.027; 3: Доставка и установка опоры для прокладки ВЛ; 4: опора; 6: Включает стоимость опоры. Тип опоры определяется ТУ на э/снабжение.; 7: смр_э; 8: ПК.ЭС.021; 12: 6-10 кВ | ПЗ.ЭС.027
ЗКМх | ЭС.ЗКМх.031 |  | ЭС. | 31 | 2: ПЗ.ЭС.028; 3: Доставка и установка подкоса для опоры ВЛ; 4: опора; 6: Включает стоимость подкоса. Тип подкоса определяется ТУ на э/снабжение.; 7: смр_э; 8: ПК.ЭС.022; 12: 6-10 кВ | ПЗ.ЭС.028
ЗКМР_ | ХХ.ЗКМР.ххх |  |  | 0 | 3: 4. Монтаж и пусконаладка; 7: _
ЗКМР | ПН.ЗКМР.001 |  | ПН. | 1 | ПЗ.ПН.001 | Монтаж и ПНР БС (внутреннее исполнение) | шкаф / кабинет |  |  | пнр | ПК.ПНР.004 | ДС.ПНР.001 | МР.ПНР.001 |  | бс |  | ПЗ.ПНР.001
ЗКМР | ПН.ЗКМР.002 |  | ПН. | 2 | ПЗ.ПН.002 | Монтаж и ПНР БС (внешнее исполнение) | шкаф / кабинет |  |  | пнр | ПК.ПНР.005 | ДС.ПНР.002 | МР.ПНР.002 |  | бс |  | ПЗ.ПНР.002
ЗКМР | ПН.ЗКМР.003 |  | ПН. | 3 | 2: ПЗ.ПН.003; 3: Монтаж основного модуля и ПНР распределенной БС (внутреннее исполнение); 4: к-т; 7: пнр; 8: ПК.ПНР.016; 9: ДС.ПНР.003; 12: бс | ПЗ.ПНР.003
ЗКМР | ПН.ЗКМР.004 |  | ПН. | 4 | 2: ПЗ.ПН.004; 3: Монтаж основного модуля и ПНР распределенной БС (внешнее исполнение); 4: к-т; 7: пнр; 8: ПК.ПНР.018; 9: ДС.ПНР.004; 12: бс | ПЗ.ПНР.004
ЗКМР | ПН.ЗКМР.005 |  | ПН. | 5 | 2: ПЗ.ПН.005; 3: Монтаж выносного модуля распределенной БС; 4: модуль; 7: пнр; 9: ДС.ПНР.006; 12: бс | ПЗ.ПНР.005
ЗКМР | ПН.ЗКМР.006 |  | ПН. | 6 | 2: ПЗ.ПН.006; 3: Монтаж Плинта для Flexi BS в аппаратной; 4: к-т; 7: пнр; 8: ПК.ПНР.020; 9: ДС.ПНР.007; 12: бс | ПЗ.ПНР.006
ЗКМР | ПН.ЗКМР.007 |  | ПН. | 7 | 2: ПЗ.ПН.007; 3: Монтаж Плинта для Flexi BS вне аппаратной; 4: к-т; 7: пнр; 8: ПК.ПНР.020; 9: ДС.ПНР.008; 12: бс | ПЗ.ПНР.007
ЗКМР | ПН.ЗКМР.008 |  | ПН. | 8 | 2: ПЗ.ПН.008; 3: Монтаж модуля для Flexi BS в аппаратной; 4: к-т; 6: Применяется для всех типов модулей Flexi: RF Module, Power Module, System Module.; 7: пнр; 9: ДС.ПНР.009; 12: бс | ПЗ.ПНР.008
ЗКМР | ПН.ЗКМР.009 |  | ПН. | 9 | 2: ПЗ.ПН.009; 3: Монтаж модуля для Flexi BS вне аппаратной; 4: к-т; 7: пнр; 9: ДС.ПНР.010; 12: бс | ПЗ.ПНР.009
ЗКМР | ПН.ЗКМР.010 |  | ПН. | 10 | 2: ПЗ.ПН.010; 3: ПНР Flexi BS; 4: к-т; 6: Применяется при внутреннем и внешнем исполнении.; 7: пнр; 9: ДС.ПНР.011; 12: бс | ПЗ.ПНР.010
ЗКМР | ПН.ЗКМР.011 |  | ПН. | 11 | ПЗ.ПН.011 | Монтаж и ПНР ЭПУ | к-т |  |  | пнр | ПК.ПНР.001 | ДС.ПНР.001 | МР.ПНР.003 |  | эпу |  | ПЗ.ПНР.011
Рххх | ПН.Рххх.012 |  | ПН. | 12 | 2: МР.ПН.002; 3: Монтаж и ПНР АКБ емкостью до 165 а/ч; 4: к-т; 7: пнр; 12: эпу | МР.ПНР.002
ЗКМР | ПН.ЗКМР.013 |  | ПН. | 13 | ПЗ.ПН.012 | Монтаж и ПНР АКБ емкостью до 250 а/ч | к-т |  |  | пнр | ПК.ПНР.002 | ДС.ПНР.002 | ДС.ПНР.013 |  | эпу |  | ПЗ.ПНР.012
ЗКМР | ПН.ЗКМР.014 | 8 | ПН. | 14 | ПЗ.ПН.013 | Монтаж и ПНР АКБ емкостью 250-490 а/ч | к-т |  |  | пнр | ПК.ПНР.003 | ДС.ПНР.003 | ДС.ПНР.014 |  | эпу |  | ПЗ.ПНР.013
ЗКМР | ПН.ЗКМР.015 |  | ПН. | 15 | ПЗ.ПН.014 | Монтаж и ПНР РРС оборудования (комплект) | к-т |  |  | пнр | ПК.ПНР.007 | ДС.ПНР.007 | МР.ПНР.006 |  | РС |  | ПЗ.ПНР.014
ЗКМР | ПН.ЗКМР.016 |  | ПН. | 16 | ПЗ.ПН.015 | Монтаж главной заземляющей шины | к-т |  |  | пнр | ПК.ПНР.008 | ДС.ПНР.008 | МР.ПНР.008 |  | апп_смр |  | ПЗ.ПНР.015
ЗКМР | ПН.ЗКМР.017 |  | ПН. | 17 | ПЗ.ПН.016 | Монтаж 19" стойки / телекоммуникационного шкафа | к-т |  |  | пнр | ПК.ПНР.009 | ДС.ПНР.009 | МР.ПНР.009 |  | апп_смр |  | ПЗ.ПНР.016
ЗКМР | ПН.ЗКМР.018 |  | ПН. | 18 | ПЗ.ПН.017 | Монтаж цифрового кросса DDF | шт. |  |  | пнр | ПК.ПНР.010 | ДС.ПНР.010 | МР.ПНР.010 |  | апп_смр |  | ПЗ.ПНР.017
ЗКМР | ПН.ЗКМР.019 |  | ПН. | 19 | ПЗ.ПН.018 | Монтаж низковольтного РЩ | шт. |  |  | пнр | ПК.ПНР.011 | ДС.ПНР.019 | МР.ПНР.011 |  | апп_смр |  | ПЗ.ПНР.018
Рххх | ПН.Рххх.020 |  | ПН. | 20 | 2: МР.ПН.007; 3: Монтаж и ПНР оборудования АОЛТ (комплект); 4: к-т; 7: пнр; 12: РС | МР.ПНР.007
Мххх | ПН.Мххх.021 |  | ПН. | 21 | 2: МР.ПН.014; 3: Монтаж оптического кросса ODF; 4: шт.; 6: Включает стоимость кросса и материалов.; 7: пнр; 12: апп_смр | МР.ПНР.014
КМРх | ПН.КМРх.022 |  | ПН. | 22 | 2: МР.ПН.016; 3: Разварка оптического кабеля; 4: пиктейл; 6: Включает стоимость материалов, пиктейлов.; 7: пнр; 12: рс | МР.ПНР.016
КМРх | ПН.КМРх.023 |  | ПН. | 23 | 2: МР.ПН.017; 3: Монтаж и ПНР управляющего оптического блока; 4: к-т; 7: пнр; 12: рс | МР.ПНР.017
Рххх | ПН.Рххх.024 |  | ПН. | 24 | 2: МР.ПН.018; 3: Монтаж и ПНР донорной части репитера (для репитера с переносом частоты); 4: к-т; 7: пнр; 12: бс | МР.ПНР.018
Рххх | ПН.Рххх.025 |  | ПН. | 25 | 2: МР.ПН.019; 3: Монтаж и ПНР сервисной части репитера (для репитера с переносом частоты); 4: к-т; 7: пнр; 12: бс | МР.ПНР.019
Рххх | ПН.Рххх.026 |  | ПН. | 26 | 2: МР.ПН.020; 3: Монтаж и ПНР репитера; 4: шт.; 7: пнр; 12: бс | МР.ПНР.020
Мххх | ПН.Мххх.027 |  | ПН. | 27 | 2: ДС.ПН.029; 3: Монтаж и заземление внутреннего модуля (IDU) РРС; 4: шт.; 6: Включает установку и подключение блоков, плат, панелей, соединительных кабелей, входящих в состав внутреннего модуля (IDU) РРС, монтаж разъема/разъемов и подключение коаксиального кабеля/кабелей (ПЧ) РРС.; 7: пнр; 12: бс | ДС.ПНР.029
Мххх | ПН.Мххх.028 |  | ПН. | 28 | 2: ДС.ПН.030; 3: Монтаж и заземление выносного модуля (ODU) РРС без резерва (1+ 0); 4: шт.; 6: Включает соединение с антенной, подключение кабеля заземления, коаксиального кабеля (ПЧ) РРС, герметизацию разъема.; 7: пнр; 12: бс | ДС.ПНР.030
Мххх | ПН.Мххх.029 |  | ПН. | 29 | 2: ДС.ПН.031; 3: Монтаж и заземление выносного модуля (ODU) РРС с резервом (1+ 1); 4: шт.; 6: Включает установку на сплиттер/комбайнер основного и резервного радиоблоков, соединение с антенной, подключение кабеля/кабелей заземления, коаксиальных кабелей (ПЧ) РРС, герметизацию разъемов.; 7: пнр; 12: бс | ДС.ПНР.031
КМхх | ПН.КМхх.030 |  | ПН. | 30 | 2: ДС.ПН.026; 3: Монтаж и расшивка на кроссе кабелей ввода/вывода данных (до 34Mb); 4: к-т; 6: Включает монтаж разъемов, подключение к внутреннему модулю (IDU) РРС, маркировку кабелей и плинтов.; 7: пнр; 12: бс | ДС.ПНР.026
КМхх | ПН.КМхх.031 |  | ПН. | 31 | 2: ДС.ПН.027; 3: Монтаж и расшивка на кроссе кабелей ввода/вывода данных (от 34Mb до 140 Mb); 4: к-т; 6: Включает монтаж разъемов, подключение к внутреннему модулю (IDU) РРС, маркировку кабелей и плинтов.; 7: пнр; 12: бс | ДС.ПНР.027
Мххх | ПН.Мххх.032 |  | ПН. | 32 | 2: ДС.ПН.034; 3: Монтаж блока/платы в действующий внутренний модуль (IDU) РРС; 4: шт.; 6: Включает подключение соединительных кабелей, монтаж разъема/разъемов и подключение коаксиального кабеля (ПЧ) РРС со стороны внутреннего модуля (IDU) РРС.; 7: пнр; 12: рс | ДС.ПНР.034
Мххх | ПН.Мххх.033 |  | ПН. | 33 | 2: ДС.ПН.035; 3: Включение электропитания, конфигурация оборудования, установка рабочих параметров оборудования РРС; 4: полукомплект; 7: пнр; 12: рс | ДС.ПНР.035
Мххх | ПН.Мххх.034 |  | ПН. | 34 | 2: ДС.ПН.036; 3: Изменение программного обеспечения (ПО), конфигурации, установка рабочих параметров после монтажа блока/платы в действующий внутренний модуль (IDU) РРС; 4: полукомплект; 7: пнр; 12: рс | ДС.ПНР.036
Мххх | ПН.Мххх.035 |  | ПН. | 35 | 2: ДС.ПН.037; 3: Настройка пролета (юстировка антенн), тестирование оборудования и каналов в соответствии с рекомендациями фирмы-производителя и требованиями Заказчика, кроссирование существующих транзитных и выводимых каналов; 4: к-т; 6: Включает подготовку комплекта документов по результатам аудита, настройки и тестирования.; 7: пнр; 12: рс | ДС.ПНР.037
Мххх | ПН.Мххх.036 |  | ПН. | 36 | 2: ПК.ПН.020; 3: Монтаж и ПНР контроллера; 4: к-т; 7: пнр; 12: бс | ПК.ПНР.020
ЗКМР_ | ХХ.ЗКМР.ххх |  |  | 0 | 3: 5. Услуги; 7: _
ЗКРх | УС.ЗКРх.001 |  | УС. | 1 | 2: ПЗ.УС.001; 3: Поиск площадки для размещения Объекта Заказчика и - ведение переговоров от имени Заказчика с потенциальными Арендодателями; 4: отчет; 6: В соответствии с ТЗ на поиск с подготовкой отчета установленной формы.; 7: усл; 8: ПК.У.001; 12: пп | ПЗ.У.001
Зххх | УС.Зххх.002 |  | УС. | 2 | 2: ПЗ.УС.002; 3: Оформление и согласование акта выбора земельного участка; 4: акт; 7: усл; 12: зу | ПЗ.У.002
ЗКхх | УС.ЗКхх.003 |  | УС. | 3 | 2: ПЗ.УС.003; 3: Оформление договора аренды земельного участка; 4: договор; 7: усл; 12: зу | ПЗ.У.003
ЗКхх | УС.ЗКхх.004 |  | УС. | 4 | 2: ПЗ.УС.005; 3: Государственная регистрация договора аренды; 4: договор; 6: Без учета стоимости госпошлины.; 7: усл; 8: ПК.У.003; 12: зу | ПЗ.У.005
ЗКМР | УС.ЗКМР.005 |  | УС. | 5 | ПЗ.УС.007 | Обследование площадки, сбор исходных данных, составление и согласование Акта обследования с Заказчиком | акт |  | Акт обследования площадки, согласованный с Заказчиком (с приложениями, по установленной форме). | усл | ПК.У.005 | ДС.У.001 |  |  | ид |  | ПЗ.У.007
Рххх | УС.Рххх.006 |  | УС. | 6 | 2: МР.УС.001; 3: Обследование площадки, сбор исходных данных, составление и согласование Акта обследования с Заказчиком (количество антенн от 1 до 10); 4: Акт; 6: Акт обследования площадки, согласованный с Заказчиком (с приложениями, по установленной форме).; 7: усл; 12: ид | МР.У.001
Рххх | УС.Рххх.007 |  | УС. | 7 | 2: МР.УС.002; 3: Обследование площадки, сбор исходных данных, составление и согласование Акта обследования с Заказчиком (количество антенн от 11 до 20); 4: Акт; 7: усл; 12: ид | МР.У.002
Рххх | УС.Рххх.008 |  | УС. | 8 | 2: МР.УС.003; 3: Обследование площадки, сбор исходных данных, составление и согласование Акта обследования с Заказчиком (количество антенн от 21 до 50); 4: Акт; 7: усл; 12: ид | МР.У.003
Рххх | УС.Рххх.009 |  | УС. | 9 | 2: МР.УС.004; 3: Обследование площадки, сбор исходных данных, составление и согласование Акта обследования с Заказчиком (количество антенн от свыше 51); 4: Акт; 7: усл; 12: ид | МР.У.004
ЗКМР | УС.ЗКМР.010 |  | УС. | 10 | ПЗ.УС.008 | Согласование Акта обследования площадки с арендодателем | согласование |  |  | усл | ПК.У.006 | ДС.У.002 | МР.У.005 |  | ид |  | ПЗ.У.008
ЗКРх | УС.ЗКРх.011 |  | УС. | 11 | ПЗ.УС.009 | Определение географических координат и отметок высот | отчет |  | Отчет опроведенных работах по измерению координат и отметок высот (с приложениями, по установленной форме). | усл | ПК.У.007 |  | МР.У.006 |  | ид |  | ПЗ.У.009
ЗКМР | УС.ЗКМР.012 |  | УС. | 12 | 2: ПЗ.УС.010; 3: Оформление и сопровождение договора технологического присоединения к электрическим сетям, включая получение ТУ; 4: договор; 7: усл; 8: ПК.У.008; 10: МР.У.007; 12: ид_э | ПЗ.У.010
ЗКМР | УС.ЗКМР.013 |  | УС. | 13 | 2: МР.УС.008; 3: Получение ТУ на электроснабжение; 4: ТУ; 7: усл; 12: ид_э | МР.У.008
ЗКРх | УС.ЗКРх.014 |  | УС. | 14 | 2: ПЗ.УС.011; 3: Оформление договора электроснабжения БС (для субабонента – приложение к договору с абонентом); 4: договор; 7: усл; 8: ПК.У.009; 10: МР.У.008; 12: ид_э | ПЗ.У.011
ЗКРх | УС.ЗКРх.015 |  | УС. | 15 | ПЗ.УС.013 | Согласование проектной документации строительства АО/БС с арендодателем | согласование |  |  | усл | ПК.У.016 | ДС.У.005 | МР.У.016 |  | согл |  | ПЗ.У.013
ЗКМР | УС.ЗКМР.016 |  | УС. | 16 | ПЗ.УС.014 | Согласование проектной документации с энергоснабжающей организацией | согласование |  |  | усл | ПК.У.010 | ДС.У.004 | МР.У.009 |  | согл |  | ПЗ.У.014
ЗКМР | УС.ЗКМР.017 |  | УС. | 17 | 2: ПЗ.УС.015; 3: Согласование проектной документации с РЭС; 4: согласование; 7: усл; 8: ПК.У.011; 10: МР.У.010; 12: согл | ПЗ.У.015
ЗКМР | УС.ЗКМР.018 |  | УС. | 18 | 2: ПЗ.УС.016; 3: Получение экспертного заключения территориального управления Ростехнадзора (Энергонадзора) по проекту электроснабжения БС; 4: заключение; 7: усл; 8: ПК.У.012; 10: МР.У.011; 12: согл | ПЗ.У.016
ЗКРх | УС.ЗКРх.019 |  | УС. | 19 | 2: ПЗ.УС.017; 3: Оформление акта разграничения балансовой принадлежности и эксплуатационной ответственности сторон; 4: акт; 7: усл; 8: ПК.У.013; 10: МР.У.012; 12: согл | ПЗ.У.017
ЗКРх | УС.ЗКРх.020 |  | УС. | 20 | 2: ПЗ.УС.018; 3: Получение в территориальном управлении Ростехнадзора (Энергонадзора) Акта-допуска электроустановки в эксплуатацию; 4: акт; 7: усл; 8: ПК.У.014; 10: МР.У.013; 12: согл | ПЗ.У.018
ЗКРх | УС.ЗКРх.021 |  | УС. | 21 | 2: ПЗ.УС.019; 3: Получение в РЭС справки о выполнении ТУ, разрешения на включение электроустановки и подключение энергоснабжения БС по постоянной схеме; 4: к-т; 7: усл; 8: ПК.У.015; 10: МР.У.014; 12: согл | ПЗ.У.019
Зххх | УС.Зххх.022 |  | УС. | 22 | 2: ПЗ.УС.020; 3: Согласование строительства высотного объекта (АО) Росавиацией, ВВС МО РФ и местными аэродромами; 4: согласование; 7: усл; 12: согл | ПЗ.У.020
ЗКхх | УС.ЗКхх.023 |  | УС. | 23 | 2: ПЗ.УС.021; 3: Оформление градостроительного плана земельного участка; 4: план; 6: Включает получение необходимых справок, выписок и т.д.; 7: усл; 12: согл | ПЗ.У.021
Зххх | УС.Зххх.024 |  | УС. | 24 | 2: ПЗ.УС.022; 3: Получение положительного заключения государственной экспертизы проектной документации и результатов инженерных изысканий; 4: заключение; 7: усл; 12: согл | ПЗ.У.022
Зххх | УС.Зххх.025 |  | УС. | 25 | 2: ПЗ.УС.023; 3: Оформление разрешения на строительство АО в территориальных органах местного самоуправления; 4: разрешение; 7: усл; 12: согл | ПЗ.У.023
Зххх | УС.Зххх.026 |  | УС. | 26 | 2: ПЗ.УС.024; 3: Получение положительного заключения государственного строительного надзора о соответствии построенного объекта требованиям технических регламентов (норм и правил) и проектной документации; 4: заключение; 7: усл; 12: согл | ПЗ.У.024
Зххх | УС.Зххх.027 |  | УС. | 27 | 2: ПЗ.УС.025; 3: Оформление разрешения на ввод объекта в эксплуатацию в территориальных органах местного самоуправления; 4: разрешение; 7: усл; 12: согл | ПЗ.У.025
ЗКРх | УС.ЗКРх.028 |  | УС. | 28 | ПЗ.УС.026 | Проведение обследования технического состояния антенной опоры с выдачей заключения о возможности размещения дополнительного оборудования (м/к, АФУ) | заключение |  | Выполняется в случае отсутствия документации на существующую АО. | усл | ПК.У.024 | ДС.У.010 | МР.У.023 |  | ид |  | ПЗ.У.026
ЗКРх | УС.ЗКРх.029 |  | УС. | 29 | ПЗ.УС.027 | Поверочный расчет несущей способности АО с выдачей заключения о возможности размещения дополнительного оборудования АФУ | заключение |  | Выполняется при наличии документации на существующую АО | усл | ПК.У.025 | ДС.У.011 | МР.У.024 |  | ид |  | ПЗ.У.027
ЗКМР | УС.ЗКМР.030 |  | УС. | 30 | ПЗ.УС.028 | Получение Санитарно-эпидемиологического и экспертного заключения территориального управления Роспотребнадзора по материалам проектной документации с разрешением проводить ПНР (Р1) | заключение |  |  | усл | ПК.У.016 | ДС.У.006 | МР.У.015 |  | сэс |  | ПЗ.У.028
ЗКМР | УС.ЗКМР.031 |  | УС. | 31 | ПЗ.УС.029 | Организация измерений электромагнитного излучения от БС. Получение Санитарно-эпидемиологического и экспертного заключения ТУ Роспотребнадзора с разрешением эксплуатировать БС (Р2) | заключение |  | Применяется при выполнении работ по измерению ЭМИ внешних антенн БС. Расчет стоимости производится за объект в целом. Результатом является: протокол измерений, содержащий результаты измерений ЭМИ по каждой антенне; заключение и разрешение на эксплуатацию - на объект в целом. | усл | ПК.У.021 | ДС.У.009 | МР.У.020 |  | сэс |  | ПЗ.У.029
КРхх | УС.КРхх.032 |  | УС. | 32 | 2: ПЗ.УС.029; 3: Организация измерений электромагнитного излучения от БС. Получение Санитарно-эпидемиологического и экспертного заключения ТУ Роспотребнадзора с разрешением эксплуатировать БС (Р2); 4: антенна; 6: Применяется при расчете исполнительным подразделением Роспотребнадзора стоимости выполнения работ по измерению ЭМИ внутренних антенн БС за 1 антенну. Результатом является: протокол измерений, содержащий результаты измерений ЭМИ по каждой антенне; заключение и разрешение на эксплуатацию - на объект в целом.; 7: усл; 12: сэс
Зххх | УС.Зххх.033 |  | УС. | 33 | 2: ПЗ.УС.030; 3: Оформление в соответствии с нормами действующего законодательства РФ плана рекультивации земель и его утверждение в соответствующих органах; 4: план; 6: утвержденный план рекультивации; 7: усл; 12: зу | ПЗ.У.030
ЗКМР | УС.ЗКМР.034 |  | УС. | 34 | 2: ПК.УС.002; 3: Оформление договора на размещение БС (аренды, услуг, иных форм договоров); 4: договор; 7: усл | ПК.У.002
Кххх | УС.Кххх.035 |  | УС. | 35 | 2: ПК.УС.017; 3: Согласование проектной документации с территориальным управлением ГПН; 4: согласование; 7: усл; 9: ДС.У.003; 10: МР.У.017; 12: согл | ПК.У.017
КМРх | УС.КМРх.036 |  | УС. | 36 | 2: ПК.УС.018; 3: Согласование проектной документации с управлением архитектуры и градостроительства; 4: согласование; 7: усл; 10: МР.У.018; 12: согл | ПК.У.018
КМРх | УС.КМРх.037 |  | УС. | 37 | 2: ПК.УС.020; 3: Сдача системы пожарной сигнализации представителю ГПН; 4: акт; 7: усл; 10: МР.У.019; 12: согл | ПК.У.020
КМРх | УС.КМРх.038 |  | УС. | 38 | ПК.УС.022 | Получение экспертного заключения о возможности размещения оборудования АФУ БС на промышленных дымовых (вентиляционных) трубах и объектах хранения (переработки) растительного сырья | заключение |  | Включает: - организацию выезда представителей специализированной организации (имеющей лицензию на проведениеданного вида работ) для проведения обследования дымовой трубы на предмет возможности размещения на ней дополнительного оборудования и конструкций Заказчика (АФУ и металлоконструкции для их крепления и обслуживания); - получение положительного экспертного заключения о возможности установки дополнительного оборудования и конструкций Заказчика с регистрацией и утверждением в местных органах Ростехнадзора. | усл |  | ДС.У.007 | МР.У.021 |  | ид |  | ПК.У.022
ЗКМР | УС.ЗКМР.039 |  | УС. | 39 | 2: ПК.УС.023; 3: Экспертиза промышленной безопасности проекта строительства БС на промышленных дымовых (вентиляционных) трубах и объектах хранения (переработки) растительного сырья с регистрацией в органах Ростехнадзора; 4: заключение; 7: усл; 10: МР.У.022; 12: ид | ПК.У.023
ЗКМР | УС.ЗКМР.040 |  | УС. | 40 | 2: ПК.УС.026; 3: Обследование технического состояния несущих и ограждающих конструкций, узлов и деталей здания с выдачей заключения о возможности размещения контейнера, АО, рамы, технологического оборудования; 4: заключение; 7: усл; 9: ДС.У.012; 10: МР.У.025; 12: ид | ПК.У.026
ЗКРх | УС.ЗКРх.041 |  | УС. | 41 | ПК.УС.027 | Проведение согласования мест размещения АФУ Заказчика с другими владельцами РЭС | согласование |  | Включает согласование со всеми владельцами РЭС на объекте строительства. | усл |  | ДС.У.008 | МР.У.026 |  | согл |  | ПК.У.027
ЗКМР | УС.ЗКМР.042 |  | УС. | 42 | 2: ПК.УС.028; 3: Расчет электромагнитной совместимости ЭМС вновь устанавливаемых и ранее установленных радиопередающих средств; 4: заключение; 7: усл; 10: МР.У.027; 12: согл | ПК.У.028
ЗКМР_ | ХХ.ЗКМР.ххх |  |  | 0 | 3: 6. Демонтаж; 7: _
ЗКМР | ДМ.ЗКМР.001 |  | ДМ. | 1 | ПЗ.ДМ.001 | Демонтаж оборудования/изделия любого типа с его дальнейшей утилизацией | % от стоимости монтажа |  | Включает транспортировку к месту утилизации. | дм | ПК.Д.001 | ДС.Д.001 | МР.Д.001 |  | дмт |  | ПЗ.Д.001
ЗКМР | ДМ.ЗКМР.002 |  | ДМ. | 2 | ПЗ.ДМ.002 | Демонтаж оборудования/изделия любого типа с его доставкой на склад Заказчика | % от стоимости монтажа |  | Включает работы по упаковке, маркировке (в соответствии с РП-003), транспортировку на склад Заказчика. | дм | ПК.Д.002 | ДС.Д.002 | МР.Д.002 |  | дмт |  | ПЗ.Д.002
ЗКМР | ДМ.ЗКМР.003 |  | ДМ. | 3 | ПЗ.ДМ.003 | Демонтаж оборудования/изделия любого типа с целью его дальнейшего монтажа, минуя склад | % от стоимости монтажа |  | Включает работы по упаковке. | дм | ПК.Д.003 | ДС.Д.003 | МР.Д.003 |  | дмт |  | ПЗ.Д.003
| .000 |  |  | 0
| .000 |  |  | 0
| .000 |  |  | 0
| .000 |  |  | 0
| .000 |  |  | 0
| .000 |  |  | 0
| .000 |  |  | 0
| .000 |  |  | 0
| .000 |  |  | 0
| .000 |  |  | 0
| .000 |  |  | 0
| .000 |  |  | 0
| .000 |  |  | 0
| .000 |  |  | 0
| .000 |  |  | 0
| .000 |  |  | 0
| .000 |  |  | 0
| .000 |  |  | 0
| .000 |  |  | 0
| .000 |  |  | 0
| .000 |  |  | 0
| .000 |  |  | 0
| .000 |  |  | 0
| .000 |  |  | 0
| .000 |  |  | 0
| .000 |  |  | 0
| .000 |  |  | 0
| .000 |  |  | 0
| .000 |  |  | 0
| .000 |  |  | 0
| .000 |  |  | 0
| .000 |  |  | 0
| .000 |  |  | 0
| .000 |  |  | 0
| .000 |  |  | 0
| .000 |  |  | 0
| .000 |  |  | 0
| .000 |  |  | 0
| .000 |  |  | 0
| .000 |  |  | 0
| .000 |  |  | 0
| .000 |  |  | 0
| .000 |  |  | 0
| .000 |  |  | 0
| .000 |  |  | 0
| .000 |  |  | 0
| .000 |  |  | 0
| .000 |  |  | 0
| .000 |  |  | 0
| .000 |  |  | 0
| .000 |  |  | 0
| .000 |  |  | 0
| .000 |  |  | 0
| .000 |  |  | 0
| .000 |  |  | 0
| .000 |  |  | 0
| .000 |  |  | 0
| .000 |  |  | 0
| .000 |  |  | 0
| .000 |  |  | 0
| .000 |  |  | 0
| .000 |  |  | 0
| .000 |  |  | 0
| .000 |  |  | 0
| .000 |  |  | 0
| .000 |  |  | 0
| .000 |  |  | 0
| .000 |  |  | 0
| .000 |  |  | 0
| .000 |  |  | 0
| .000 |  |  | 0
| .000 |  |  | 0
| .000 |  |  | 0
| .000 |  |  | 0
| .000 |  |  | 0
| .000 |  |  | 0
| .000 |  |  | 0
| .000 |  |  | 0
| .000 |  |  | 0
| .000 |  |  | 0
| .000 |  |  | 0
| .000 |  |  | 0
| .000 |  |  | 0
| .000 |  |  | 0
| .000 |  |  | 0
| .000 |  |  | 0
| .000 |  |  | 0
| .000 |  |  | 0
| .000 |  |  | 0
| .000 |  |  | 0
| .000 |  |  | 0
| .000 |  |  | 0
| .000 |  |  | 0
| .000 |  |  | 0
| .000 |  |  | 0
| .000 |  |  | 0
| .000 |  |  | 0
| .000 |  |  | 0
| .000 |  |  | 0
| .000 |  |  | 0
| .000 |  |  | 0
| .000 |  |  | 0
| .000 |  |  | 0
| .000 |  |  | 0
| .000 |  |  | 0
| .000 |  |  | 0
| .000 |  |  | 0
| .000 |  |  | 0
| .000 |  |  | 0
| .000 |  |  | 0
| .000 |  |  | 0
| .000 |  |  | 0
| .000 |  |  | 0
| .000 |  |  | 0
| .000 |  |  | 0
| .000 |  |  | 0
| .000 |  |  | 0
| .000 |  |  | 0
| .000 |  |  | 0
| .000 |  |  | 0
| .000 |  |  | 0
| .000 |  |  | 0
| .000 |  |  | 0
| .000 |  |  | 0
| .000 |  |  | 0
| .000 |  |  | 0
| .000 |  |  | 0
| .000 |  |  | 0
| .000 |  |  | 0
| .000 |  |  | 0
| .000 |  |  | 0
| .000 |  |  | 0
| .000 |  |  | 0
| .000 |  |  | 0
| .000 |  |  | 0
| .000 |  |  | 0
| .000 |  |  | 0
| .000 |  |  | 0
| .000 |  |  | 0
| .000 |  |  | 0
| .000 |  |  | 0
| .000 |  |  | 0
| .000 |  |  | 0
| .000 |  |  | 0
| .000 |  |  | 0
| .000 |  |  | 0
| .000 |  |  | 0
| .000 |  |  | 0
| .000 |  |  | 0
| .000 |  |  | 0
| .000 |  |  | 0
| .000 |  |  | 0
| .000 |  |  | 0
| .000 |  |  | 0
| .000 |  |  | 0
| .000 |  |  | 0
| .000 |  |  | 0
| .000 |  |  | 0
| .000 |  |  | 0
| .000 |  |  | 0
| .000 |  |  | 0
| .000 |  |  | 0
| .000 |  |  | 0
| .000 |  |  | 0
| .000 |  |  | 0
| .000 |  |  | 0
| .000 |  |  | 0
| .000 |  |  | 0
| .000 |  |  | 0
| .000 |  |  | 0
| .000 |  |  | 0
| .000 |  |  | 0
| .000 |  |  | 0
| .000 |  |  | 0
| .000 |  |  | 0
| .000 |  |  | 0
| .000 |  |  | 0
| .000 |  |  | 0
| .000 |  |  | 0
| .000 |  |  | 0
| .000 |  |  | 0
| .000 |  |  | 0
| .000 |  |  | 0
| .000 |  |  | 0
| .000 |  |  | 0
| .000 |  |  | 0
| .000 |  |  | 0
| .000 |  |  | 0
| .000 |  |  | 0
| .000 |  |  | 0
| .000 |  |  | 0
| .000 |  |  | 0
| .000 |  |  | 0
| .000 |  |  | 0
| .000 |  |  | 0
| .000 |  |  | 0
| .000 |  |  | 0
| .000 |  |  | 0
| .000 |  |  | 0
| .000 |  |  | 0
| .000 |  |  | 0
| .000 |  |  | 0
| .000 |  |  | 0
| .000 |  |  | 0
| .000 |  |  | 0
| .000 |  |  | 0
| .000 |  |  | 0
| .000 |  |  | 0
| .000 |  |  | 0
| .000 |  |  | 0
| .000 |  |  | 0
| .000 |  |  | 0
| .000 |  |  | 0
| .000 |  |  | 0
| .000 |  |  | 0
| .000 |  |  | 0
| .000 |  |  | 0
| .000 |  |  | 0
| .000 |  |  | 0
| .000 |  |  | 0
| .000 |  |  | 0
| .000 |  |  | 0
| .000 |  |  | 0
| .000 |  |  | 0
| .000 |  |  | 0
| .000 |  |  | 0
| .000 |  |  | 0
| .000 |  |  | 0
| .000 |  |  | 0
| .000 |  |  | 0
| .000 |  |  | 0
| .000 |  |  | 0
| .000 |  |  | 0
| .000 |  |  | 0
| .000 |  |  | 0
| .000 |  |  | 0
| .000 |  |  | 0
| .000 |  |  | 0
| .000 |  |  | 0
| .000 |  |  | 0
| .000 |  |  | 0
| .000 |  |  | 0
| .000 |  |  | 0
| .000 |  |  | 0
| .000 |  |  | 0
| .000 |  |  | 0
| .000 |  |  | 0
| .000 |  |  | 0
| .000 |  |  | 0
| .000 |  |  | 0
| .000 |  |  | 0
| .000 |  |  | 0
| .000 |  |  | 0
| .000 |  |  | 0
| .000 |  |  | 0
| .000 |  |  | 0
| .000 |  |  | 0
| .000 |  |  | 0
| .000 |  |  | 0
| .000 |  |  | 0
| .000 |  |  | 0
| .000 |  |  | 0
| .000 |  |  | 0
| .000 |  |  | 0
| .000 |  |  | 0
| .000 |  |  | 0
| .000 |  |  | 0
| .000 |  |  | 0
| .000 |  |  | 0
| .000 |  |  | 0
| .000 |  |  | 0
| .000 |  |  | 0
| .000 |  |  | 0
| .000 |  |  | 0
| .000 |  |  | 0
| .000 |  |  | 0
| .000 |  |  | 0
| .000 |  |  | 0
| .000 |  |  | 0
| .000 |  |  | 0
| .000 |  |  | 0
| .000 |  |  | 0
| .000 |  |  | 0
| .000 |  |  | 0
| .000 |  |  | 0
| .000 |  |  | 0
| .000 |  |  | 0
| .000 |  |  | 0
| .000 |  |  | 0
| .000 |  |  | 0
| .000 |  |  | 0
| .000 |  |  | 0
| .000 |  |  | 0
| .000 |  |  | 0
| .000 |  |  | 0
| .000 |  |  | 0
| .000 |  |  | 0
| .000 |  |  | 0
| .000 |  |  | 0
| .000 |  |  | 0
| .000 |  |  | 0
| .000 |  |  | 0
| .000 |  |  | 0
| .000 |  |  | 0
| .000 |  |  | 0
| .000 |  |  | 0
| .000 |  |  | 0
| .000 |  |  | 0
| .000 |  |  | 0
| .000 |  |  | 0
| .000 |  |  | 0
| .000 |  |  | 0
| .000 |  |  | 0
| .000 |  |  | 0
| .000 |  |  | 0
| .000 |  |  | 0
| .000 |  |  | 0
| .000 |  |  | 0
| .000 |  |  | 0
| .000 |  |  | 0
| .000 |  |  | 0
| .000 |  |  | 0
| .000 |  |  | 0
| .000 |  |  | 0
| .000 |  |  | 0
| .000 |  |  | 0
| .000 |  |  | 0
| .000 |  |  | 0
| .000 |  |  | 0
| .000 |  |  | 0
| .000 |  |  | 0
| .000 |  |  | 0
| .000 |  |  | 0
| .000 |  |  | 0
| .000 |  |  | 0
| .000 |  |  | 0
| .000 |  |  | 0
| .000 |  |  | 0
| .000 |  |  | 0
| .000 |  |  | 0
| .000 |  |  | 0
| .000 |  |  | 0
| .000 |  |  | 0
| .000 |  |  | 0
| .000 |  |  | 0
| .000 |  |  | 0
| .000 |  |  | 0
| .000 |  |  | 0
| .000 |  |  | 0
| .000 |  |  | 0
| .000 |  |  | 0
| .000 |  |  | 0
| .000 |  |  | 0
| .000 |  |  | 0
| .000 |  |  | 0
| .000 |  |  | 0
| .000 |  |  | 0
| .000 |  |  | 0
| .000 |  |  | 0
| .000 |  |  | 0
| .000 |  |  | 0
| .000 |  |  | 0
| .000 |  |  | 0
| .000 |  |  | 0
| .000 |  |  | 0
| .000 |  |  | 0
| .000 |  |  | 0
| .000 |  |  | 0
| .000 |  |  | 0
| .000 |  |  | 0
| .000 |  |  | 0
| .000 |  |  | 0
| .000 |  |  | 0
| .000 |  |  | 0
| .000 |  |  | 0
| .000 |  |  | 0
| .000 |  |  | 0
| .000 |  |  | 0
| .000 |  |  | 0
| .000 |  |  | 0
| .000 |  |  | 0
| .000 |  |  | 0
| .000 |  |  | 0
| .000 |  |  | 0
| .000 |  |  | 0
| .000 |  |  | 0
| .000 |  |  | 0
| .000 |  |  | 0
| .000 |  |  | 0
| .000 |  |  | 0
| .000 |  |  | 0
| .000 |  |  | 0
| .000 |  |  | 0
| .000 |  |  | 0
| .000 |  |  | 0
| .000 |  |  | 0
| .000 |  |  | 0
| .000 |  |  | 0
| .000 |  |  | 0
| .000 |  |  | 0
| .000 |  |  | 0
| .000 |  |  | 0
| .000 |  |  | 0
| .000 |  |  | 0
| .000 |  |  | 0
| .000 |  |  | 0
| .000 |  |  | 0
| .000 |  |  | 0
| .000 |  |  | 0
| .000 |  |  | 0
| .000 |  |  | 0
| .000 |  |  | 0
| .000 |  |  | 0
| .000 |  |  | 0
| .000 |  |  | 0
| .000 |  |  | 0
| .000 |  |  | 0
| .000 |  |  | 0
| .000 |  |  | 0
| .000 |  |  | 0
| .000 |  |  | 0
| .000 |  |  | 0
| .000 |  |  | 0
| .000 |  |  | 0
| .000 |  |  | 0
| .000 |  |  | 0
| .000 |  |  | 0
| .000 |  |  | 0
| .000 |  |  | 0
| .000 |  |  | 0
| .000 |  |  | 0
| .000 |  |  | 0
| .000 |  |  | 0
| .000 |  |  | 0
| .000 |  |  | 0
| .000 |  |  | 0
| .000 |  |  | 0
| .000 |  |  | 0
| .000 |  |  | 0
| .000 |  |  | 0
| .000 |  |  | 0
| .000 |  |  | 0
| .000 |  |  | 0
| .000 |  |  | 0
| .000 |  |  | 0
| .000 |  |  | 0
| .000 |  |  | 0
| .000 |  |  | 0
| .000 |  |  | 0
| .000 |  |  | 0
| .000 |  |  | 0
| .000 |  |  | 0
| .000 |  |  | 0
| .000 |  |  | 0
| .000 |  |  | 0
| .000 |  |  | 0
| .000 |  |  | 0
| .000 |  |  | 0
| .000 |  |  | 0
| .000 |  |  | 0
| .000 |  |  | 0
| .000 |  |  | 0
| .000 |  |  | 0
| .000 |  |  | 0
| .000 |  |  | 0
| .000 |  |  | 0
| .000 |  |  | 0
| .000 |  |  | 0
| .000 |  |  | 0
| .000 |  |  | 0
| .000 |  |  | 0
| .000 |  |  | 0
| .000 |  |  | 0
| .000 |  |  | 0
| .000 |  |  | 0
| .000 |  |  | 0
| .000 |  |  | 0
| .000 |  |  | 0
| .000 |  |  | 0
| .000 |  |  | 0
| .000 |  |  | 0
| .000 |  |  | 0
| .000 |  |  | 0
| .000 |  |  | 0
| .000 |  |  | 0
| .000 |  |  | 0
| .000 |  |  | 0
| .000 |  |  | 0
| .000 |  |  | 0
| .000 |  |  | 0
| .000 |  |  | 0
| .000 |  |  | 0
| .000 |  |  | 0
| .000 |  |  | 0
| .000 |  |  | 0
| .000 |  |  | 0
| .000 |  |  | 0
| .000 |  |  | 0
| .000 |  |  | 0
| .000 |  |  | 0
| .000 |  |  | 0
| .000 |  |  | 0
| .000 |  |  | 0
| .000 |  |  | 0
| .000 |  |  | 0
| .000 |  |  | 0
| .000 |  |  | 0
| .000 |  |  | 0
| .000 |  |  | 0
| .000 |  |  | 0
| .000 |  |  | 0
| .000 |  |  | 0
| .000 |  |  | 0
| .000 |  |  | 0
| .000 |  |  | 0
| .000 |  |  | 0
| .000 |  |  | 0
| .000 |  |  | 0
| .000 |  |  | 0
| .000 |  |  | 0
| .000 |  |  | 0
| .000 |  |  | 0
| .000 |  |  | 0
| .000 |  |  | 0
| .000 |  |  | 0
| .000 |  |  | 0
| .000 |  |  | 0
| .000 |  |  | 0
| .000 |  |  | 0
| .000 |  |  | 0
| .000 |  |  | 0
| .000 |  |  | 0
| .000 |  |  | 0
| .000 |  |  | 0
| .000 |  |  | 0
| .000 |  |  | 0
| .000 |  |  | 0
| .000 |  |  | 0
| .000 |  |  | 0
| .000 |  |  | 0
| .000 |  |  | 0
| .000 |  |  | 0
| .000 |  |  | 0
| .000 |  |  | 0
| .000 |  |  | 0
| .000 |  |  | 0
| .000 |  |  | 0
| .000 |  |  | 0
| .000 |  |  | 0
| .000 |  |  | 0
| .000 |  |  | 0
| .000 |  |  | 0
| .000 |  |  | 0
| .000 |  |  | 0
| .000 |  |  | 0
| .000 |  |  | 0
| .000 |  |  | 0
| .000 |  |  | 0
| .000 |  |  | 0
| .000 |  |  | 0
| .000 |  |  | 0
| .000 |  |  | 0
| .000 |  |  | 0
| .000 |  |  | 0
| .000 |  |  | 0
| .000 |  |  | 0
| .000 |  |  | 0
| .000 |  |  | 0
| .000 |  |  | 0
| .000 |  |  | 0
| .000 |  |  | 0
| .000 |  |  | 0
| .000 |  |  | 0
| .000 |  |  | 0
| .000 |  |  | 0
| .000 |  |  | 0
| .000 |  |  | 0
| .000 |  |  | 0
| .000 |  |  | 0
| .000 |  |  | 0
| .000 |  |  | 0
| .000 |  |  | 0
| .000 |  |  | 0
| .000 |  |  | 0
| .000 |  |  | 0
| .000 |  |  | 0
| .000 |  |  | 0
| .000 |  |  | 0
| .000 |  |  | 0
| .000 |  |  | 0
| .000 |  |  | 0
| .000 |  |  | 0
| .000 |  |  | 0
| .000 |  |  | 0
| .000 |  |  | 0
| .000 |  |  | 0
| .000 |  |  | 0
| .000 |  |  | 0
| .000 |  |  | 0
| .000 |  |  | 0
| .000 |  |  | 0
| .000 |  |  | 0
| .000 |  |  | 0
| .000 |  |  | 0
| .000 |  |  | 0
| .000 |  |  | 0
| .000 |  |  | 0
| .000 |  |  | 0
| .000 |  |  | 0
| .000 |  |  | 0
| .000 |  |  | 0
| .000 |  |  | 0
| .000 |  |  | 0
| .000 |  |  | 0
| .000 |  |  | 0
| .000 |  |  | 0
| .000 |  |  | 0
| .000 |  |  | 0
| .000 |  |  | 0
| .000 |  |  | 0
| .000 |  |  | 0
| .000 |  |  | 0
| .000 |  |  | 0
| .000 |  |  | 0
| .000 |  |  | 0
| .000 |  |  | 0
| .000 |  |  | 0
| .000 |  |  | 0
| .000 |  |  | 0
| .000 |  |  | 0
| .000 |  |  | 0
| .000 |  |  | 0
| .000 |  |  | 0
| .000 |  |  | 0
| .000 |  |  | 0
| .000 |  |  | 0
| .000 |  |  | 0
| .000 |  |  | 0
| .000 |  |  | 0
| .000 |  |  | 0
| .000 |  |  | 0
| .000 |  |  | 0
| .000 |  |  | 0
| .000 |  |  | 0
| .000 |  |  | 0
| .000 |  |  | 0
| .000 |  |  | 0
| .000 |  |  | 0
| .000 |  |  | 0
| .000 |  |  | 0
| .000 |  |  | 0
| .000 |  |  | 0
| .000 |  |  | 0
| .000 |  |  | 0
| .000 |  |  | 0
| .000 |  |  | 0
| .000 |  |  | 0
| .000 |  |  | 0
| .000 |  |  | 0
| .000 |  |  | 0
| .000 |  |  | 0
| .000 |  |  | 0
| .000 |  |  | 0
| .000 |  |  | 0
| .000 |  |  | 0
| .000 |  |  | 0
| .000 |  |  | 0
| .000 |  |  | 0
| .000 |  |  | 0
| .000 |  |  | 0
| .000 |  |  | 0
| .000 |  |  | 0
| .000 |  |  | 0
| .000 |  |  | 0
| .000 |  |  | 0
| .000 |  |  | 0
| .000 |  |  | 0
| .000 |  |  | 0
| .000 |  |  | 0
| .000 |  |  | 0
| .000 |  |  | 0
| .000 |  |  | 0
| .000 |  |  | 0
| .000 |  |  | 0
| .000 |  |  | 0
| .000 |  |  | 0
| .000 |  |  | 0
| .000 |  |  | 0
| .000 |  |  | 0
| .000 |  |  | 0
| .000 |  |  | 0
| .000 |  |  | 0
| .000 |  |  | 0
| .000 |  |  | 0
| .000 |  |  | 0
| .000 |  |  | 0
| .000 |  |  | 0
| .000 |  |  | 0
| .000 |  |  | 0
| .000 |  |  | 0
| .000 |  |  | 0
| .000 |  |  | 0
| .000 |  |  | 0
| .000 |  |  | 0
| .000 |  |  | 0
| .000 |  |  | 0
| .000 |  |  | 0
| .000 |  |  | 0
| .000 |  |  | 0
| .000 |  |  | 0
| .000 |  |  | 0
| .000 |  |  | 0
| .000 |  |  | 0
| .000 |  |  | 0
| .000 |  |  | 0
| .000 |  |  | 0
| .000 |  |  | 0
| .000 |  |  | 0
| .000 |  |  | 0
| .000 |  |  | 0
| .000 |  |  | 0
| .000 |  |  | 0
| .000 |  |  | 0
| .000 |  |  | 0
| .000 |  |  | 0
| .000 |  |  | 0
| .000 |  |  | 0
| .000 |  |  | 0

## сервисный (hidden)
№№ п.п.
4
Строительство микросотовых БС, репитеров = тип Р
|  | *Р |  |  |  | Р
лот |  | Р
ПЗ | 1 | 4 | З | Р | #VALUE!
ПК | 2 | 2 | К
ДС | 3 | 3 | М
МР | 4 | 4 | Р
ПЗ/ПК |  | 5 | ЗК
ПК/ДС | 12 | 6 | ЗКМ
ПК/МР | 23 | 7 | ЗКМР
| 24 | 8 | ЗКР
ПЗ/ПК/ДС |  | 9 | КМ
ПЗ/ПК/МР | 123 | 10 | КМР
ПК/ДС/МР | 124 | 11 | КР |  |  | Строительство БС с опорой на земле (АОз) = тип З
| 234 | 12 |  |  |  | Строительство БС без АОз, контроллеров = тип К
ПЗ/ПК/ДС/МР | [5 empty] | Модернизация объектов сети радиодоступа = тип М
| 1234 |  |  |  |  | Строительство микросотовых БС, репитеров = тип Р
Строительство NodeB = тип U
[8 empty] | 4х16 | 4х25 | 3х50 | 5х6 | 5х10 | 5х16 | 5х25 | 5х50 | 6-10 кВ | 3х2,5 | 3х6 | 3х10 | 3х16 | 3х25 | 1х35
[7 empty] | СИП | х | х | х
[7 empty] | в земле |  |  |  |  | х | х | х |  | х
[7 empty] | мет труба |  |  |  |  | х | х |  |  |  | х | х | х | х
[7 empty] | тросс подвес |  |  |  |  | х | х
[7 empty] | ВЛ | [8 empty] | х
[7 empty] | в коробе | [9 empty] | х | х | х | х
[7 empty] | сущ. Констр. |  |  |  |  | х | х