## спецификацияф
Приложение 1.1 к Извещению
СПЕЦИФИКАЦИЯ
Поставка оптического кабеля
№ п.п. | Номенклатура | Наименование товара | Наименование товара и производителя | Описание | Eд.изм |  |  | Предельная цена за единицу измерения без НДС, включая стоимость тары и доставку, рубли РФ | Предельная сумма без НДС, включая стоимость тары и доставку, рубли РФ | Предельная сумма в том числе НДС, включая стоимость тары и доставку, рубли РФ | Адрес поставки
[6 empty] | III кв. | Итого
1 | 2 | 3 | 4 | 5 | 6 | 7 | 8 | 9 | 10 | 11 | 12
1 | 9992 | Волоконно-оптический кабель связи для прокладки в грунтах всех категорий типа ОКБ-0,22-8П (маркировка завода "Сарансккабель-Оптика") с круглой проволочной броней. Кабель имеет оптический сердечник модульной конструкции с числом ОВ кратным х2 в каждом отдельном модуле, состоящий из центрального силового элемента в виде стеклопластикового прутка. Растягивающие усилие не менее 7 кН. Количество волокон в кабеле: 8. Тип волокна по спецификации ITU-T G.652.D производства Corning SMF 28e Ultra. |  | Должен иметь действующую Декларацию о соответствии "Правилам применения оптических кабелей связи пассивных оптических компонентов и устройств для сварки оптических волокон" Утвержденных Приказом Мининформсвязи России от 19.04.06 г. № 47 | км | 320 | 320 | 30000 | 9600000 |  | г. Уфа, ул. Каспийская, д. 14
[9 empty] | 9600000 | 11328000
[9 empty] | В т.ч. НДС | 1728000
Предельная сумма лота составляет: 11328000 руб. с НДС.
Объем может быть изменен на 30% без изменения стоимости единицы
Требуемые сроки поставки: |  |  | 50% - до 15.08.15; 50% - до 01.09.15
Условия доставки |  |  | Отгрузка центрального склада №1 ПАО "Башинформсвязь" г. Уфа
Транспортировка товара: |  |  | Транспортировка товара осуществляется автомобильным транспортом за счет Поставщика.
Особые условия |  | паспорт;
техническое описание поставляемого товара
инструкция на русском языке
сертификат соотвествия страндартам
Гарантийные обязательства |  |  | Гарантийные обязательства - 2 года со дня ввода в эксплуатацию
Инициатор закупки: |  |  | Исмагилов Р.А., тел. (347)221-56-53, эл.почта: r.ismagilov2@bashtel.ru
Контактное лицо по тех. Вопросам |  |  | Мухамадеев Алексей Викторович (347) 221-55-87 MuhamadeevAV@rums.bashtel.ru
Исполнитель:
Аминов Руслан Памирович
тел. |  | (347)221-57-47
эл.почта |  | r.aminov@bashtel.ru

## XLR_NoRangeSheet (hidden)
4.2, Developer (build 122-D7) | #NAME?
Query2 | 7441 | Республика Башкортостан | 4921 | Поставка оптического кабеля ОКЛ, ОКБ | Исмагилов Р.А., тел. (347)221-56-53, эл.почта: | (347)221-56-53 | Силов К.В. | Поставка оптического кабеля ОКЛ, ОКБ | 31.12.2015 | Аминов Руслан Памирович | (347)221-57-47 | 1655 | Отдел капитального строительства (ОКС) | 1 | Инвестиционная деятельность | Приложение 1.3