## Спецификация
План закупки товаров, работ, услуг ОАО "Башинформсвязь"
| Наименование заказчика |  | ОАО "Башинформсвязь"
| Адрес местонахождения заказчика |  | 450000, Республика Башкортостан, г. Уфа, ул. Ленина, 32/1
| Телефон заказчика |  | (347) 276-72-36
| Электронная почта заказчика |  | e.farrahova@bashtel.ru
| ИНН |  | 0274018377
| КПП |  | 997750001
| ОКАТО |  | 804013
РАЗДЕЛ IV. Техническое задание
РАЗДЕЛ IV. ТЕХНИЧЕСКОЕ ЗАДАНИЕ
Спецификация
№ п/п | Наименование товара | Описание | Ед. изм | Ориентировочное количество | Предельная Цена за единицу измерения без НДС, включая стоимость тары и доставку, рубли РФ | Предельная Цена за единицу измерения с НДС, включая стоимость тары и доставку, рубли РФ
1 | IP Камера DH-IPC-HFW2230SP-S-0360B или эквивалент | IP видеокамера цилиндрическая Тип камеры Уличная цилиндрическая Матрица Не менее 1/2.8", CMOS, прогрессивная развертка Объектив 3,6 мм Угол обзора объектива по горизонтали не менее 90° Режим «День/ночь» Механический ИК-фильтр Видеосжатие H.265+/H.265/H.264+/H.264/H.264B/H.264H/MJPEG Максимальное разрешение не менее 1920×1080 Сетевой интерфейс 1 RJ45 10M/100M Ethernet Локальное хранилище Слот для microSD/SDHC/SDXC не менее 256Гб Питание DC12В / PoE(802.3af) Рабочие условия -40 °C…+60 °C, влажность 95% или меньше (без конденсата) Защита не ниже не ниже IP67 Дальность действия ИК-подсветки Не менее 30м Материал корпуса Металл Размеры Не более Ø 70 × 167мм Вес (нетто) Не более 0,50кг Требования к совместимости Предустановка на камере агента, позволяющего работать с облаком ПАО "Ростелеком" по технологии PnP | шт. | 30 | 3662.0833 | 4394.5
2 | IP Камера DH-IPC-HFW2230SP-S-0280B или эквивалент | IP видеокамера цилиндрическая Тип камеры Уличная цилиндрическая Матрица Не менее 1/2.8", CMOS, прогрессивная развертка Объектив 2,8 мм Угол обзора объектива по горизонтали не менее 110° Режим «День/ночь» Механический ИК-фильтр Видеосжатие H.265+/H.265/H.264+/H.264/H.264B/H.264H/MJPEG Максимальное разрешение не менее 1920×1080 Сетевой интерфейс 1 RJ45 10M/100M Ethernet Локальное хранилище Слот для microSD/SDHC/SDXC не менее 256Гб Питание DC12В / PoE(802.3af) Рабочие условия -40 °C…+60 °C, влажность 95% или меньше (без конденсата) Защита не ниже не ниже IP67 Дальность действия ИК-подсветки Не менее 30м Материал корпуса Металл Размеры Не более Ø 70 × 167мм Вес (нетто) Не более 0,50кг Требования к совместимости Предустановка на камере агента, позволяющего работать с облаком ПАО "Ростелеком" по технологии PnP | шт. | 30 | 3662.0833 | 4394.5
3 | IP Камера DH-IPC-HFW2431SP-S-0360B или эквивалент | IP видеокамера цилиндрическая Тип камеры Уличная цилиндрическая Матрица не хуже 1/3", CMOS, прогрессивная развертка Объектив 3,6 мм Угол обзора объектива по горизонтали Не менее 84° Режим «День/ночь» Механический ИК-фильтр Видеосжатие H.265/H.264/MJPEG Максимальное разрешение Не менее 4Мп(2560х1440) Наличие улучшения изображения 120дБ WDR, 3D DNR, BLC, ROI Сетевой интерфейс 1 RJ45 10M/100M Ethernet Локальное хранилище Слот для microSD/SDHC/SDXC не менее 128Гб Питание DC12В /PoE(802.3af) Рабочие условия -40 °C…+60 °C, влажность 95% или меньше (без конденсата) Дальность действия ИК-подсветки Не менее 30м Материал корпуса Металл Размеры Не более Ø 70 × 167мм Вес (нетто) Не более 0,50кг Требования к совместимости Предустановка на камере агента, позволяющего работать с облаком ПАО "Ростелеком" по технологии PnP | шт. | 30 | 4716.25 | 5659.5
4 | IP Камера DH-IPC-HFW2431SP-S-0280B или эквивалент | IP видеокамера цилиндрическая Тип камеры Уличная цилиндрическая Матрица не хуже 1/3", CMOS, прогрессивная развертка Объектив 2,8 мм Угол обзора объектива по горизонтали Не менее 102° Режим «День/ночь» Механический ИК-фильтр Видеосжатие H.265/H.264/MJPEG Максимальное разрешение Не менее 4Мп(2560х1440) Наличие улучшения изображения 120дБ WDR, 3D DNR, BLC, ROI Сетевой интерфейс 1 RJ45 10M/100M Ethernet Локальное хранилище Слот для microSD/SDHC/SDXC не менее 128Гб Питание DC12В /PoE(802.3af) Рабочие условия -40 °C…+60 °C, влажность 95% или меньше (без конденсата) Дальность действия ИК-подсветки Не менее 30м Материал корпуса Металл Размеры Не более Ø 70 × 167мм Вес (нетто) Не более 0,50кг Требования к совместимости Предустановка на камере агента, позволяющего работать с облаком ПАО "Ростелеком" по технологии PnP | шт. | 30 | 4716.25 | 5659.5
5 | IP Камера DH-IPC-HDBW3241EP-AS-0280B или эквивалент | IP видеокамера купольная Тип камеры Уличная купольная Матрица 1/2.8", прогрессивная развертка Объектив 2,8 мм Угол обзора объектива по горизонтали Не менее 106° (для объектива 2,8 мм) Режим «День/ночь» Механический ИК-фильтр Видеосжатие H.265/H.264/MJPEG Аудиосжатие G.711/G.722.1/G.726 Максимальное разрешение Не менее 1920×1080 Улучшение изображения 120дБ WDR, 3D DNR, BLC, ROI Совместимость ONVIF(PROFILE S,PROFILE G), Сетевой интерфейс 1 RJ45 10M/100M Ethernet Аудио интерфейсы 1 вход / 1 выход Тревожные интерфейсы 1 вход/ 1 выход Локальное хранилище Слот для microSD/SDHC/SDXC не менее 128Гб Питание DC12В /PoE(802.3af) Рабочие условия -40 °C…+60 °C, влажность 95% или меньше (без конденсата) Защита не ниже не ниже IP67, IK10 Дальность действия ИК-подсветки Не менее 30м Материал корпуса Металл Требования к совместимости Предустановка на камере агента, позволяющего работать с облаком ПАО "Ростелеком" по технологии PnP | шт. | 15 | 4762.0833 | 5714.5
6 | IP Камера DH-IPC-HDBW3241EP-AS-0360B или эквивалент | IP видеокамера купольная Тип камеры Уличная купольная Матрица 1/2.8", прогрессивная развертка Объектив 3,6 мм (опционально 6 мм) Угол обзора объектива по горизонтали Не менее 87° (для объектива 3,6 мм) Режим «День/ночь» Механический ИК-фильтр Видеосжатие H.265/H.264/MJPEG Аудиосжатие G.711/G.722.1/G.726 Максимальное разрешение Не менее 1920×1080 Улучшение изображения 120дБ WDR, 3D DNR, BLC, ROI Совместимость ONVIF(PROFILE S,PROFILE G), Сетевой интерфейс 1 RJ45 10M/100M Ethernet Аудио интерфейсы 1 вход / 1 выход Тревожные интерфейсы 1 вход/ 1 выход Локальное хранилище Слот для microSD/SDHC/SDXC не менее 128Гб Питание DC12В /PoE(802.3af) Рабочие условия -40 °C…+60 °C, влажность 95% или меньше (без конденсата) Защита не ниже не ниже IP67, IK10 Дальность действия ИК-подсветки Не менее 30м Материал корпуса Металл Требования к совместимости Предустановка на камере агента, позволяющего работать с облаком ПАО "Ростелеком" по технологии PnP | шт. | 15 | 4762.0833 | 5714.5
7 | IP Камера DH-IPC-HDBW3441EP-AS-0280B или эквивалент | IP видеокамера купольная Тип камеры Уличная купольная Матрица не хуже 1/3", прогрессивная развертка Объектив 2,8 мм Угол обзора объектива по гор. не менее 103° Режим «День/ночь» Механический ИК-фильтр Видеосжатие наличие H.265/H.264/MJPEG Аудиосжатие наличие G.711/G.722.1/G.726 Максимальное разрешение Не менее 2560×1440 Улучшение изображения 120дБ WDR, 3D DNR, BLC, ROI Совместимость ONVIF(PROFILE S,PROFILE G) Сетевой интерфейс 1 RJ45 10M/100M Ethernet Аудио интерфейсы 1 вход / 1 выход Тревожные интерфейсы 1 вход/ 1 выход Локальное хранилище Слот для microSD/SDHC/SDXC не менее 128Гб Питание DC12В / PoE(802.3af) Рабочие условия -40 °C…+60 °C, влажность 95% или меньше (без конденсата) Защита не ниже не ниже IP67, IK10 Дальность действия ИК-подсветки Не менее 30м Материал корпуса Металл Требования к совместимости Предустановка на камере агента, позволяющего работать с облаком ПАО "Ростелеком" по технологии PnP | шт. | 15 | 5403.75 | 6484.5
8 | IP Камера DH-IPC-HDBW3441EP-AS-0360B или эквивалент | IP видеокамера купольная Тип камеры Уличная купольная Матрица не хуже 1/3", прогрессивная развертка Объектив 3,6 мм Угол обзора объектива по гор. не менее 84° Режим «День/ночь» Механический ИК-фильтр Видеосжатие наличие H.265/H.264/MJPEG Аудиосжатие наличие G.711/G.722.1/G.726 Максимальное разрешение Не менее 2560×1440 Улучшение изображения 120дБ WDR, 3D DNR, BLC, ROI Совместимость ONVIF(PROFILE S,PROFILE G) Сетевой интерфейс 1 RJ45 10M/100M Ethernet Аудио интерфейсы 1 вход / 1 выход Тревожные интерфейсы 1 вход/ 1 выход Локальное хранилище Слот для microSD/SDHC/SDXC не менее 128Гб Питание DC12В / PoE(802.3af) Рабочие условия -40 °C…+60 °C, влажность 95% или меньше (без конденсата) Защита не ниже не ниже IP67, IK10 Дальность действия ИК-подсветки Не менее 30м Материал корпуса Металл Требования к совместимости Предустановка на камере агента, позволяющего работать с облаком ПАО "Ростелеком" по технологии PnP | шт. | 15 | 5403.75 | 6484.5
9 | IP Камера DH-IPC-K22AP или эквивалент | IP видеокамера стационарная Тип камеры Внутренняя стационарная Матрица Не менее 1/2,7" Объектив 2,8 мм Угол обзора объектива Не менее 102° Режим «День/ночь» Наличие Механический ИК-фильтр Видеосжатие H.265/H.264 Битрейт аудио 64 Кбит/с (G.711) / 16 Кбит/с (G.722.1) / 16 Кбит/с (G.726) / 32–160 Кбит/с (MP2L2) Максимальное разрешение не менее 1920 × 1080 Совместимость ONVIF (PROFILE S,PROFILE G) Сетевой интерфейс 1 RJ45 10M/100M Ethernet Аудиовход Встроенный микрофон Аудиовыход Встроенный динамик Тревожный вход/выход 1/1 Локальное хранилище Слот для microSD/SDHC/SDXC не менее 128 Гб Питание DC 12 В/ PoE(802.3af, class 3) Рабочие условия -10 °C…+40 °C, влажность 95% или меньше (без конденсата) Дальность действия ИК-подсветки Не менее 10м Вес (нетто) Не более 0,5кг Требования к совместимости Предустановка на камере агента, позволяющего работать с облаком ПАО "Ростелеком" по технологии PnP | шт. | 15 | 3478.75 | 4174.5
10 | IP Камера DH-IPC-K42AP или эквивалент | IP видеокамера стационарная Тип камеры Внутренняя стационарная Матрица 1/3", CMOS, прогрессивная развертка Объектив 2,8 мм Угол обзора объектива Не менее 97° Режим «День/ночь» Механический ИК-фильтр Регулировка угла установки Поворот: 0 ° - 360 °; наклон: 0 ° - 90 °; вращение: 0 ° - 360 ° Видеосжатие H.265/H.264 Максимальное разрешение не менее 4Мп(2560х1440) Улучшение изображения 120дБ WDR, 3D DNR, BLC, HLC Совместимость ONVIF(PROFILE S,PROFILE G) Сетевой интерфейс 1 RJ45 10M/100M Ethernet Аудиовход Встроенный микрофон Аудиовыход Встроенный динамик Тревожный вход/выход 1/1 Локальное хранилище Слот для microSD/SDHC/SDXC не менее 128 Гб Питание DC 12 В/ PoE(802.3af, class 3) Рабочие условия -10 °C…+40 °C, влажность 95% или меньше (без конденсата) Дальность действия ИК-подсветки Не менее 10м Требования к совместимости Предустановка на камере агента, позволяющего работать с облаком ПАО "Ростелеком" по технологии PnP | шт. | 15 | 4716.25 | 5659.5
11 | IP Камера DH-IPC-HDBW3241FP-AS-0280B или эквивалент | IP видеокамера купольная Тип камеры Уличная купольная Матрица 1/2.8", CMOS, прогрессивная развертка Объектив 2,8 мм (опционально 3,6 – 6 мм) Угол обзора объектива не ниже Не менее 106° (для объектива 2,8 мм) Режим «День/ночь» Механический ИК-фильтр Видеосжатие H.265/H.264/MJPEG Аудиосжатие G.711/G.722.1/G.726 Максимальное разрешение 1920×1080 Улучшение изображения 120дБ WDR, 3D DNR, BLC, ROI Сетевое хранение NAS Совместимость ONVIF (PROFILE S, PROFILE G) Сетевой интерфейс 1 RJ45 10M/100M Ethernet Аудио интерфейсы 1 встроенный микрофон Локальное хранилище Слот для microSD/SDHC/SDXC не менее 256Гб Питание DC12В/PoE(802.3af) Рабочие условия -40 °C…+60 °C, влажность 95% или меньше (без конденсата) Защита не ниже IP67, IK10 Дальность действия ИК-подсветки Не менее 50м Требования к совместимости Предустановка на камере агента, позволяющего работать с облаком ПАО "Ростелеком" по технологии PnP | шт. | 15 | 5220.4167 | 6264.5
12 | IP Камера DH-IPC-HDBW3241RP-ZAS или эквивалент | IP видеокамера купольная Тип камеры Уличная купольная Матрица 1/2.8", CMOS, прогрессивная развертка Объектив вариообъектив с ходом не менее 2.8- 12 мм Тип объектива Моторизованный Угол обзора объектива не хуже 108° - 28° Фокусировка Автоматическая Режим «День/ночь» Механический ИК-фильтр Видеосжатие H.265/H.264/MJPEG Аудиосжатие G.711/G.722.1/G.726 Максимальное разрешение не менее 1920×1080 Улучшение изображения 120дБ WDR, 3D DNR, BLC, ROI Совместимость ONVIF(PROFILE S,PROFILE G) Сетевой интерфейс 1 RJ45 10M/100M Ethernet Аудио интерфейсы 1 вход / 1 выход Тревожные интерфейсы 1 вход/ 1 выход Локальное хранилище Слот для microSD/SDHC/SDXC не менее 256Гб Питание DC12В/PoE(802.3af) Рабочие условия -30 °C…+60 °C, влажность 95% или меньше (без конденсата) Цвет корпуса Белый Защита не ниже IP67, IK10, Дальность действия ИК-подсветки Не менее 40м Материал корпуса Металл Размеры Не более Ø155 × 135мм Вес (нетто) Не более 1,5 кг Требования к совместимости Предустановка на камере агента, позволяющего работать с облаком ПАО "Ростелеком" по технологии PnP | шт. | 15 | 9849.5833 | 11819.5
13 | IP Камера DH-IPC-HDBW3441RP-ZAS или эквивалент | IP видеокамера купольная Тип камеры Уличная купольная Матрица 1/3", CMOS, прогрессивная развертка Объектив вариообъектив с ходом не менее 2.8 - 12 мм Тип объектива Моторизованный Угол обзора объектива не менее 104° - 27° Фокусировка Автоматическая Режим «День/ночь» Механический ИК-фильтр Видеосжатие H.265/H.264/MJPEG Аудиосжатие G.711/G.722.1/G.726 Максимальное разрешение 2688×1520 Улучшение изображения 120дБ WDR, 3D DNR, BLC, ROI Переключение «День/ночь» Авто/ по расписанию/ по тревоге Функции аналитики Обнаружение пересечения линии, вторжения в область Сетевое хранение NAS (Поддержка NFS,SMB/CIFS) Совместимость ONVIF(PROFILE S,PROFILE G) Сетевой интерфейс 1 RJ45 10M/100M Ethernet Аудио интерфейсы 1 вход / 1 выход Тревожные интерфейсы 1 вход/ 1 выход Локальное хранилище Слот для microSD/SDHC/SDXC не менее 256Гб Питание DC12В/PoE(802.3af) Рабочие условия -30 °C…+60 °C, влажность 95% или меньше (без конденсата) Защита не ниже IP67, IK10 Дальность действия ИК-подсветки Не менее 40м Материал корпуса Металл Размеры Не более Ø155 × 135мм Вес (нетто) Не более 1,5 кг Требования к совместимости Предустановка на камере агента, позволяющего работать с облаком ПАО "Ростелеком" по технологии PnP | шт. | 15 | 20408.3333 | 24490
14 | IP Камера DH-IPC-HFW2231TP-ZS или эквивалент | IP видеокамера цилиндрическая Тип камеры Уличная цилиндрическая Матрица 1/2.8", CMOS, прогрессивная развертка Объектив вариообъектив с ходом не менее 2.8- 12мм Тип объектива Моторизованный Угол обзора объектива не менее 106° - 29° Фокусировка Автоматическая Режим «День/ночь» Механический ИК-фильтр Видеосжатие H.265/H.264/MJPEG Максимальное разрешение 1920х1080 Улучшение изображения 120дБ WDR, 3D DNR, BLC Переключение «День/ночь» Авто/ по расписанию/ по тревоге Функции аналитики Обнаружение пересечения линии, вторжения в область Сетевое хранение NAS Совместимость ONVIF(PROFILE S,PROFILE G) Сетевой интерфейс 1 RJ45 10M/100M Ethernet Локальное хранилище Слот для microSD/SDHC/SDXC не менее 128Гб Питание DC12В/PoE(802.3af) Рабочие условия -30 °C…+60 °C, влажность 95% или меньше (без конденсата) Защита не ниже IP67, IK10 (опционально) Дальность действия ИК-подсветки Не менее 60м Материал корпуса Металл Размеры Не более Ø245 × 80мм Вес (нетто) Не более 0,9 кг Требования к совместимости - Предустановка на камере агента, позволяющего работать с облаком ПАО "Ростелеком" по технологии PnP | шт. | 15 | 8107.9167 | 9729.5
15 | IP Камера DH-IPC-HFW2431TP-ZS или эквивалент | IP видеокамера цилиндрическая Тип камеры Уличная цилиндрическая Матрица 1/3", CMOS, прогрессивная развертка Объектив вариообъектив с ходом не менее 2.8- 12мм Тип объектива Моторизованный Угол обзора объектива не менее 104° - 28° Фокусировка Автоматическая Режим «День/ночь» Механический ИК-фильтр Видеосжатие H.265/H.264/MJPEG Максимальное разрешение 2688×1520 Улучшение изображения 120дБ WDR, 3D DNR, BLC Переключение «День/ночь» Авто/ по расписанию/ по тревоге Функции аналитики Обнаружение пересечения линии, вторжения в область Сетевое хранение NAS Совместимость ONVIF(PROFILE S,PROFILE G) Сетевой интерфейс 1 RJ45 10M/100M Ethernet Локальное хранилище Слот для microSD/SDHC/SDXC не менее 128Гб Питание DC12В/PoE(802.3af) Рабочие условия -30 °C…+60 °C, влажность 95% или меньше (без конденсата) Цвет корпуса Белый Защита не ниже IP67, IK10 (опционально) Дальность действия ИК-подсветки Не менее 60м Материал корпуса Металл Размеры Не более Ø245 × 80мм Вес (нетто) Не более 0,9 кг Требования к совместимости Предустановка на камере агента, позволяющего работать с облаком ПАО "Ростелеком" по технологии PnP | шт. | 15 | 9162.0833 | 10994.5
16 | IP Камера DH-IPC-HFW3241TP-ZS или эквивалент | IP видеокамера цилиндрическая Тип камеры Уличная цилиндрическая Матрица 1/2.8", CMOS, прогрессивная развертка Объектив вариообъектив с ходом не менее 2.8- 12мм Тип объектива Моторизованный Угол обзора объектива не менее 108° - 28° Фокусировка Автоматическая Режим «День/ночь» Механический ИК-фильтр Видеосжатие H.265/H.264/MJPEG Максимальное разрешение 1920х1080 Улучшение изображения 120дБ WDR, 3D DNR, BLC Переключение «День/ночь» Авто/ по расписанию/ по тревоге Функции аналитики Обнаружение пересечения линии, вторжения в область Сетевое хранение NAS (Поддержка NFS,SMB/CIFS) Совместимость ONVIF(PROFILE S,PROFILE G), CGI, P2P Сетевой интерфейс 1 RJ45 10M/100M Ethernet Локальное хранилище FTP, SFTP, Слот для microSD/SDHC/SDXC не менее 256Гб Питание DC12В/PoE(802.3af) Рабочие условия -30 °C…+60 °C, влажность 95% или меньше (без конденсата) Цвет корпуса Белый Защита не ниже IP67 Дальность действия ИК-подсветки Не менее 30м Материал корпуса Металл Требования к совместимости Предустановка на камере агента, позволяющего работать с облаком ПАО "Ростелеком" по технологии PnP | шт. | 15 | 9757.9167 | 11709.5
17 | IP Камера DH-IPC-HFW3441TP-ZS или эквивалент | IP видеокамера цилиндрическая Тип камеры Уличная цилиндрическая Матрица 1/3", CMOS, прогрессивная развертка Объектив вариообъектив с ходом не менее 2.8- 12мм Тип объектива Моторизованный Угол обзора объектива не менее 104° - 27° Фокусировка Автоматическая Режим «День/ночь» Механический ИК-фильтр Видеосжатие H.265/H.264/MJPEG Максимальное разрешение 2688×1520 Улучшение изображения 120дБ WDR, 3D DNR, BLC, ROI Переключение «День/ночь» Авто/ по расписанию/ по тревоге Функции аналитики Обнаружение пересечения линии, вторжения в область Сетевое хранение NAS Совместимость ONVIF(PROFILE S,PROFILE G), CGI, P2P Сетевой интерфейс 1 RJ45 10M/100M Ethernet Локальное хранилище FTP, SFTP, Слот для microSD/SDHC/SDXC не менее 256Гб Питание DC12В/PoE(802.3af) Рабочие условия -30 °C…+60 °C, влажность 95% или меньше (без конденсата) Цвет корпуса Белый Защита не ниже IP67 Дальность действия ИК-подсветки Не менее 60м Материал корпуса Металл Размеры Не более Ø245 × 79мм Вес (нетто) Не более 0,9 кг Требования к совместимости Предустановка на камере агента, позволяющего работать с облаком ПАО "Ростелеком" по технологии PnP | шт. | 15 | 10720.4167 | 12864.5
18 | IP Камера DAHUA DH-IPC-HFW3241EP-SA-0360B или эквивалент | IP видеокамера уличная цилиндрическая Тип камеры Уличная цилиндрическая Матрица 1/2.8", КМОП, прогрессивная развертка Объектив 3,6 мм (опционально 4 – 6 мм) Угол обзора объектива не менее 87° Режим «День/ночь» Механический ИК-фильтр Аудиосжатие G.711a; G.711Mu; G726 Максимальное разрешение 1920 × 1080 Улучшение изображения Аппаратный WDR 120 дБ, 3D DNR, BLC, HLC, ROI, Сетевое хранение NAS, FTP, SFTP Совместимость ONVIF(Profile S/Profile G); Сетевой интерфейс 1 RJ45 10M/100M Ethernet Интерфейсы Наличие встроенного микрофона Локальное хранилище Слот для microSD/SDHC до не менее 128Гб Питание 12В /PoE (802.3af) Рабочие условия -40°C…+60°C, влажность 95% или меньше (без конденсата) Дальность действия ИК-подсветки Не менее 50м Защита не ниже IP67 Материал корпуса Металл Размеры не более 195 × 75 × 70 мм Вес (нетто) не более 0,6 кг Требования к совместимости Предустановка на камере агента, позволяющего работать с облаком ПАО "Ростелеком" по технологии PnP | шт. | 30 | 4762.0833 | 5714.5
19 | IP Камера DH-IPC-HFW3241EP-SA-0280B или эквивалент | IP видеокамера уличная цилиндрическая Тип камеры Уличная цилиндрическая Матрица 1/2.8", КМОП, прогрессивная развертка Объектив 2,8 мм Угол обзора объектива не менее 106° Режим «День/ночь» Механический ИК-фильтр Аудиосжатие G.711a; G.711Mu; G726 Максимальное разрешение 1920 × 1080 Улучшение изображения Аппаратный WDR 120 дБ, 3D DNR, BLC, HLC, ROI, Сетевое хранение NAS, FTP, SFTP Совместимость ONVIF(Profile S/Profile G); Сетевой интерфейс 1 RJ45 10M/100M Ethernet Интерфейсы Наличие встроенного микрофона Локальное хранилище Слот для microSD/SDHC до не менее 128Гб Питание 12В /PoE (802.3af) Рабочие условия -40°C…+60°C, влажность 95% или меньше (без конденсата) Дальность действия ИК-подсветки Не менее 50м Защита не ниже IP67 Материал корпуса Металл Размеры не более 195 × 75 × 70 мм Вес (нетто) не более 0,6 кг Требования к совместимости Предустановка на камере агента, позволяющего работать с облаком ПАО "Ростелеком" по технологии PnP | шт. | 30 | 4762.0833 | 5714.5
20 | IP Камера DAHUA DH-lPC-HFW3441EP-SA-0360B или эквивалент | IP видеокамера уличная цилиндрическая Тип камеры Уличная цилиндрическая Матрица 1/3", КМОП, прогрессивная развертка Объектив 3.6 мм Угол обзора объектива Не менее 84° Режим «День/ночь» Механический ИК-фильтр: авто/вручную Видеосжатие Основной поток: H.265+/H.265/H.264+/H.264 Дополнительный поток: H.265/H.264/MJPEG Аудиосжатие наличие G.711a; G.711Mu; G726 Максимальное разрешение Не менее 2688 × 1520 Улучшение изображения Аппаратный WDR 120 дБ, 3D DNR, BLC, HLC, ROI, Smart IR Сетевое хранение NAS, FTP, SFTP Совместимость ONVIF(Profile S/Profile G);CGI;SDK; P2P; Milestone; Сетевой интерфейс 1 RJ45 10M/100M Ethernet Интерфейсы Встроенный микрофон Локальное хранилище Слот для microSD/SDHC до не менее 128Гб Питание 12В /PoE (802.3af) Рабочие условия -40°C…+60°C, влажность 95% или меньше (без конденсата) Дальность действия ИК-подсветки Не менее 50м Защита не ниже IP67 Материал корпуса Металл Размеры не более 195 × 75 × 70 мм Вес (нетто) не более 0.65 кг Требования к совместимости Предустановка на камере агента, позволяющего работать с облаком ПАО "Ростелеком" по технологии PnP | шт. | 15 | 5403.75 | 6484.5
21 | IP Камера DAHUA DH-IPC-HFW3441EP-SA-0280B или эквивалент | IP видеокамера уличная цилиндрическая Тип камеры Уличная цилиндрическая Матрица 1/3", КМОП, прогрессивная развертка Объектив 2,8 мм Угол обзора объектива Не менее 103° Режим «День/ночь» Механический ИК-фильтр: авто/вручную Видеосжатие Основной поток: H.265+/H.265/H.264+/H.264 Дополнительный поток: H.265/H.264/MJPEG Аудиосжатие наличие G.711a; G.711Mu; G726 Максимальное разрешение Не менее 2688 × 1520 Улучшение изображения Аппаратный WDR 120 дБ, 3D DNR, BLC, HLC, ROI, Smart IR Сетевое хранение NAS, FTP, SFTP Совместимость ONVIF(Profile S/Profile G);CGI;SDK; P2P; Milestone; Сетевой интерфейс 1 RJ45 10M/100M Ethernet Интерфейсы Встроенный микрофон Локальное хранилище Слот для microSD/SDHC до не менее 128Гб Питание 12В /PoE (802.3af) Рабочие условия -40°C…+60°C, влажность 95% или меньше (без конденсата) Дальность действия ИК-подсветки Не менее 50м Защита не ниже IP67 Материал корпуса Металл Размеры не более 195 × 75 × 70 мм Вес (нетто) не более 0.65 кг Требования к совместимости Предустановка на камере агента, позволяющего работать с облаком ПАО "Ростелеком" по технологии PnP | шт. | 15 | 5403.75 | 6484.5
22 | IP Камера DAHUA DH-IPC-HDBW2231RP-ZS или эквивалент | IP видеокамера купольная Тип камеры Купольная Матрица не менее 1/2.8", КМОП, прогрессивная развертка Объектив не менее 2.7 – 13.5 мм, моторизованный Угол обзора объектива 109 - 28⁰ Режим «День/ночь» Механический ИК-фильтр Видеосжатие Основной поток: H.265+/H.265/H.264+/H.264 Дополнительный поток: H.265/H.264/MJPEG Максимальное разрешение Не менее 1920 × 1080 Улучшение изображения Аппаратный WDR 120 дБ, 3D DNR, BLC, HLC, ROI, Smart IR Сетевое хранение NAS, FTP, SFTP Совместимость ONVIF(Profile S/Profile G);CGI;SDK; P2P; Milestone; Сетевой интерфейс 1 RJ45 10M/100M Ethernet Локальное хранилище Слот для microSD/SDHC до не менее 128ГБ Питание 12В /PoE (802.3af) Рабочие условия -30°C…+60°C, влажность 95% или меньше (без конденсата) Дальность действия ИК-подсветки Не менее 40м Защита не ниже IP67, IK10 Материал корпуса Металл Размеры не более Ø 125 × 95 мм Вес (нетто) не более 0.50 кг Требования к совместимости Предустановка на камере агента, позволяющего работать с облаком ПАО "Ростелеком" по технологии PnP | шт. | 15 | 8107.9167 | 9729.5
23 | IP Камера DAHUA DH-IPC-HDBW2431RP-ZS или эквивалент | IP видеокамера купольная Тип камеры Купольная Матрица 1/3", КМОП, прогрессивная развертка Объектив 2.7 – 13.5 мм, моторизованный Угол обзора объектива Не менее 104 - 27⁰ Режим «День/ночь» Механический ИК-фильтр: авто/вручную Видеосжатие Основной поток: H.265+/H.265/H.264+/H.264 Дополнительный поток: H.265/H.264/MJPEG Максимальное разрешение Не менее 2688 × 1520 Улучшение изображения Аппаратный WDR 120 дБ, 3D DNR, BLC, HLC, ROI, Сетевое хранение NAS, FTP, SFTP Совместимость ONVIF(Profile S/Profile G);CGI;SDK; P2P; Milestone; Сетевой интерфейс 1 RJ45 10M/100M Ethernet Локальное хранилище Слот для microSD/SDHC до не менее 128ГБ Питание DC 12В / PoE (802.3af) Рабочие условия -30°C…+60°C, влажность 95% или меньше (без конденсата) Дальность действия ИК-подсветки Не менее 40м Защита не ниже IP67, IK10 Материал корпуса Металл Размеры не более Ø 125 × 92 мм Вес (нетто) не более 0.5 кг Требования к совместимости Предустановка на камере агента, позволяющего работать с облаком ПАО "Ростелеком" по технологии PnP | шт. | 15 | 9162.0833 | 10994.5
24 | Видеокамера IP DAHUA DH-IPC-HDW2230TP-AS-0280B или эквивалент | IP видеокамера купольная «eyeball» Тип камеры Купольная «eyeball» Матрица 1/2.7", КМОП, прогрессивная развертка Объектив 2.8 мм Угол обзора объектива Не менее 110° Режим «День/ночь» Механический ИК-фильтр: Видеосжатие Основной поток: H.265+/H.265/H.264+/H.264 Дополнительный поток: H.265/H.264/MJPEG Аудиосжатие G.711A; G.711Mu; G.726; Максимальное разрешение Не менее 1920×1080 Улучшение изображения Цифровой WDR, 3D DNR, BLC, HLC, ROI, Smart IR Сетевое хранение NAS, FTP, SFTP Совместимость ONVIF(Profile S/Profile G);CGI;SDK; P2P; Milestone; Сетевой интерфейс 1 RJ45 10M/100M Ethernet Интерфейсы Наличие - Встроенный микрофон Локальное хранилище Слот для microSD/SDHC до не менее 128Гб Питание DC 12В /PoE (802.3af) Рабочие условия -40°C…+60°C, влажность 95% или меньше (без конденсата) Дальность действия ИК-подсветки Не менее 30м Защита не ниже IP67 Материал корпуса Металл и пластик Размеры Ø 115 × 110 мм Вес (нетто) 0.5 кг Требования к совместимости Предустановка на камере агента, позволяющего работать с облаком ПАО "Ростелеком" по технологии PnP | шт. | 30 | 3662.0833 | 4394.5
25 | Видеокамера IP DH-IPC-HDW2230TP-AS-0360B или эквивалент | IP видеокамера купольная «eyeball» Тип камеры Купольная «eyeball» Матрица 1/2.7", КМОП, прогрессивная развертка Объектив 3.6 мм Угол обзора объектива Не менее 91° Режим «День/ночь» Механический ИК-фильтр: Видеосжатие Основной поток: H.265+/H.265/H.264+/H.264 Дополнительный поток: H.265/H.264/MJPEG Аудиосжатие G.711A; G.711Mu; G.726; Максимальное разрешение Не менее 1920×1080 Улучшение изображения Цифровой WDR, 3D DNR, BLC, HLC, ROI, Smart IR Сетевое хранение NAS, FTP, SFTP Совместимость ONVIF(Profile S/Profile G);CGI;SDK; P2P; Milestone; Сетевой интерфейс 1 RJ45 10M/100M Ethernet Интерфейсы Наличие - Встроенный микрофон Локальное хранилище Слот для microSD/SDHC до не менее 128Гб Питание DC 12В /PoE (802.3af) Рабочие условия -40°C…+60°C, влажность 95% или меньше (без конденсата) Дальность действия ИК-подсветки Не менее 30м Защита не ниже IP67 Материал корпуса Металл и пластик Размеры Ø 115 × 110 мм Вес (нетто) 0.5 кг Требования к совместимости Предустановка на камере агента, позволяющего работать с облаком ПАО "Ростелеком" по технологии PnP | шт. | 30 | 3662.0833 | 4394.5
26 | Видеокамера IP DAHUA DH-IPC-HDW2431TP-AS-0360B или эквивалент | IP видеокамера купольная «eyeball» Тип камеры купольная «eyeball» Матрица 1/3", КМОП, прогрессивная развертка Объектив 3.6 мм Угол обзора объектива Не менее 84° Режим «День/ночь» Механический ИК-фильтр: авто/вручную Видеосжатие Основной поток: H.265+/H.265/H.264+/H.264 Дополнительный поток: H.265/H.264/MJPEG Битрейт видео H.264: 32–6144 H.265: 12–6144 Кбит/с Аудиосжатие G.711A; G.711Mu; G.726; AAC Максимальное разрешение Не менее 2688 × 1520 Улучшение изображения Аппаратный WDR 120 дБ, 3D DNR, BLC, HLC, ROI, Smart IR Сетевое хранение NAS, FTP, SFTP Совместимость ONVIF(Profile S/Profile G); Сетевой интерфейс 1 RJ45 10M/100M Ethernet Интерфейсы Наличие - Встроенный микрофон Локальное хранилище Слот для microSD/SDHC до не менее 128Гб Питание DC 12В /PoE (802.3af) Рабочие условия -40°C…+60°C, влажность 95% или меньше (без конденсата) Дальность действия ИК-подсветки Не менее 30м Защита не ниже IP67 Материал корпуса Металл Размеры не более Ø 125 × 105 мм Вес (нетто) 0.55 кг Требования к совместимости Предустановка на камере агента, позволяющего работать с облаком ПАО "Ростелеком" по технологии PnP | шт. | 15 | 4716.25 | 5659.5
27 | Видеокамера IP DAHUA DH-IPC-HDW2431TP-AS-0280B или эквивалент | IP видеокамера купольная «eyeball» Тип камеры купольная «eyeball» Матрица 1/3", КМОП, прогрессивная развертка Объектив 2.8 мм Угол обзора объектива Не менее 102° Режим «День/ночь» Механический ИК-фильтр: авто/вручную Видеосжатие Основной поток: H.265+/H.265/H.264+/H.264 Дополнительный поток: H.265/H.264/MJPEG Битрейт видео H.264: 32–6144 H.265: 12–6144 Кбит/с Аудиосжатие G.711A; G.711Mu; G.726; AAC Максимальное разрешение Не менее 2688 × 1520 Улучшение изображения Аппаратный WDR 120 дБ, 3D DNR, BLC, HLC, ROI, Smart IR Сетевое хранение NAS, FTP, SFTP Совместимость ONVIF(Profile S/Profile G); Сетевой интерфейс 1 RJ45 10M/100M Ethernet Интерфейсы Наличие - Встроенный микрофон Локальное хранилище Слот для microSD/SDHC до не менее 128Гб Питание DC 12В /PoE (802.3af) Рабочие условия -40°C…+60°C, влажность 95% или меньше (без конденсата) Дальность действия ИК-подсветки Не менее 30м Защита не ниже IP67 Материал корпуса Металл Размеры не более Ø 125 × 105 мм Вес (нетто) 0.55 кг Требования к совместимости Предустановка на камере агента, позволяющего работать с облаком ПАО "Ростелеком" по технологии PnP | шт. | 15 | 4716.25 | 5659.5
28 | Видеокамера IP DAHUA DH-IPC-HDW3241TMP-AS-0280B или эквивалент | IP видеокамера купольная «eyeball» Тип камеры купольная «eyeball» Матрица 1/2.8", КМОП, прогрессивная развертка Объектив 2.8 мм Угол обзора объектива не менее Не менее 106° Режим «День/ночь» Механический ИК-фильтр: авто/вручную Видеосжатие Основной поток: H.265+/H.265/H.264+/H.264 Дополнительный поток: H.265/H.264/MJPEG Битрейт видео H.264: 3–8192 Кбит/с H.265: 3–8192 Кбит/с Аудиосжатие G.711a; G.711Mu; G726; AAC Максимальное разрешение Не менее 1920 × 1080 Улучшение изображения Аппаратный WDR 120 дБ, 3D DNR, BLC, HLC, ROI, Smart IR Сетевое хранение NAS, FTP, SFTP Совместимость ONVIF(Profile S/Profile G);CGI;SDK; P2P; Milestone; Сетевой интерфейс 1 RJ45 10M/100M Ethernet Интерфейсы Наличие - Встроенный микрофон Локальное хранилище Слот для microSD/SDHC до не менее 128Гб Питание 12В /PoE (802.3af) Рабочие условия -40°C…+60°C, влажность 95% или меньше (без конденсата) Дальность действия ИК-подсветки Не менее 50м Защита не ниже IP67 Материал корпуса Металл. Требования к совместимости Предустановка на камере агента, позволяющего работать с облаком ПАО "Ростелеком" по технологии PnP | шт. | 15 | 4762.0833 | 5714.5
29 | Видеокамера IP DAHUA DH-IPC-HDW3241TMP-AS-0360B или эквивалент | IP видеокамера купольная «eyeball» Тип камеры купольная «eyeball» Матрица 1/2.8", КМОП, прогрессивная развертка Объектив 3.6 мм Угол обзора объектива не менее Не менее 87° Режим «День/ночь» Механический ИК-фильтр: авто/вручную Видеосжатие Основной поток: H.265+/H.265/H.264+/H.264 Дополнительный поток: H.265/H.264/MJPEG Битрейт видео H.264: 3–8192 Кбит/с H.265: 3–8192 Кбит/с Аудиосжатие G.711a; G.711Mu; G726; AAC Максимальное разрешение Не менее 1920 × 1080 Улучшение изображения Аппаратный WDR 120 дБ, 3D DNR, BLC, HLC, ROI, Smart IR Сетевое хранение NAS, FTP, SFTP Совместимость ONVIF(Profile S/Profile G);CGI;SDK; P2P; Milestone; Сетевой интерфейс 1 RJ45 10M/100M Ethernet Интерфейсы Наличие - Встроенный микрофон Локальное хранилище Слот для microSD/SDHC до не менее 128Гб Питание 12В /PoE (802.3af) Рабочие условия -40°C…+60°C, влажность 95% или меньше (без конденсата) Дальность действия ИК-подсветки Не менее 50м Защита не ниже IP67 Материал корпуса Металл. Требования к совместимости Предустановка на камере агента, позволяющего работать с облаком ПАО "Ростелеком" по технологии PnP | шт. | 15 | 4762.0833 | 5714.5
30 | Видеокамера IP DAHUA DH-IPC-HDBW3441FP-AS-0280B или эквивалент | IP видеокамера уличная купольная Тип камеры Уличная купольная Матрица 1/2.7", КМОП, прогрессивная развертка Объектив 2.8 мм (опционально 3.6 мм – 6 мм) Угол обзора объектива не менее 103° (для объектива 2.8 мм) Режим «День/ночь» Механический ИК-фильтр: авто/вручную Видеосжатие Основной поток: H.265+/H.265/H.264+/H.264 Дополнительный поток: H.265/H.264/MJPEG Аудиосжатие G.711a; G.711Mu; G726; AAC Максимальное разрешение Не менее 2688 × 1520 Улучшение изображения Аппаратный WDR 120 дБ, 3D DNR, BLC, HLC, ROI Сетевое хранение NAS, FTP, SFTP Совместимость ONVIF(Profile S/Profile G);CGI;SDK; P2P; Milestone; Сетевой интерфейс 1 RJ45 10M/100M Ethernet Интерфейсы Наличие Встроенного микрофона Локальное хранилище Слот для microSD/SDHC не менее не менее 128Гб Питание DC 12В /PoE (802.3af) Рабочие условия -40°C…+60°C, влажность 95% или меньше (без конденсата) Дальность действия ИК-подсветки Не менее 50м Защита не ниже не ниже IP67, IK10 Материал корпуса Металл Размеры Ø 112 × 60 мм Вес (нетто) 0.45 кг Требования к совместимости Предустановка на камере агента, позволяющего работать с облаком ПАО "Ростелеком" по технологии PnP | шт. | 15 | 5953.75 | 7144.5
31 | Видеокамера IP DAHUA DH-IPC-HDBW2431FP-AS-0280B или эквивалент | IP видеокамера миникупольная Тип камеры миникупольная Матрица 1/3", КМОП, прогрессивная развертка Объектив 2.8 мм, (3.6 мм опционально) Угол обзора объектива не менее 102°, (84° при 3,6 мм) Режим «День/ночь» Механический ИК-фильтр: авто/вручную Цифровое увеличение Не менее 16x Видеосжатие Основной поток: H.265+/H.265/H.264+/H.264 Дополнительный поток: H.265/H.264/MJPEG Максимальное разрешение Не менее 2688 × 1520 Улучшение изображения Аппаратный WDR 120 дБ, 3D DNR, BLC, HLC, ROI, Сетевое хранение NAS, FTP, SFTP Совместимость ONVIF(Profile S/Profile G);CGI;SDK; P2P; Milestone; Сетевой интерфейс 1 RJ45 10M/100M Ethernet Интерфейсы Встроенный микрофон Аудио вход/выход: 1/1 Тревожный вход/выход: 1/1 Локальное хранилище Слот для microSD/SDHC до не менее 128Гб Питание DC 12В /PoE (802.3af) Рабочие условия -40°C…+60°C, влажность 95% или меньше (без конденсата) Дальность действия ИК-подсветки Не менее 30 м Защита не ниже не ниже IP67, IK10 Материал корпуса Металл Размеры Ø 112 × 60 мм Вес (нетто) 0.45 кг Требования к совместимости Предустановка на камере агента, позволяющего работать с облаком ПАО "Ростелеком" по технологии PnP | шт. | 30 | 5037.0833 | 6044.5
32 | Видеокамера IP уличная миникупольная тип 7 ( 2 МП) DAHUA DH-IPC-HDBW2231FP-AS-0280B или эквивалент | IP видеокамера миникупольная Тип камеры миникупольная Матрица 1/2.8", КМОП, прогрессивная развертка Объектив 2.8, (3.6 мм опционально) Угол обзора объектива 106°, (87° при 3,6 mm) Режим «День/ночь» Механический ИК-фильтр: авто/вручную Видеосжатие Основной поток: H.265+/H.265/H.264+/H.264 Дополнительный поток: H.265/H.264/MJPEG Аудиосжатие Не применимо Максимальное разрешение не менее 1920 × 1080 Улучшение изображения Аппаратный WDR 120 дБ, 3D DNR, BLC, HLC, ROI, Smart IR Функции аналитики Обнаружение пересечения линии, вторжения в область Сетевое хранение NAS, FTP, SFTP Совместимость ONVIF(Profile S/Profile G);CGI;SDK; P2P; Milestone; Сетевой интерфейс 1 RJ45 10M/100M Ethernet Интерфейсы Встроенный микрофон Аудио вход/выход: 1/1 Тревожный вход/выход: 1/1 Локальное хранилище Слот для microSD/SDHC до не менее 128Гб Питание DC 12В /PoE (802.3af) Рабочие условия -40°C…+60°C, влажность 95% или меньше (без конденсата) Дальность действия ИК-подсветки Не менее 30 м Защита не ниже IP67 Материал корпуса Металл Размеры не более Ø 112 × 60 мм Вес (нетто) не более 0.45 кг Требования к совместимости Предустановка на камере агента, позволяющего работать с облаком ПАО "Ростелеком" по технологии PnP | шт. | 15 | 4578.75 | 5494.5
33 | Видеокамера PTZ DH-SD59225U-HNI или эквивалент | IP видеокамера купольно-поворотная Тип камеры Уличная купольно-поворотная Матрица 1/2.8", CMOS, прогрессивная развертка Объектив 4.8 - 120 мм; не менее 25х – оптическое увеличение Угол обзора объектива не хуже 59.2° – 2.4° Режим «День/ночь» Механический ИК-фильтр Цифровое увеличение не менее 16х Режим фокусировки Автоматический / полуавтоматический / ручной Диапазон поворота 360° непрерывный Скорость вращения Возможность ручной настройки, не менее 300°/с Диапазон наклона -15° - 90° (автопереворот) Режимы PTZ Наличие не менее 5 Шаблонов и 5 вариантов Туров. Аудиосжатие G.711a/G.711Mu/AAC/G.722 / G.726 Максимальное разрешение Не менее 1920×1080 Улучшение изображения Аппаратный WDR 120дБ, 2D/3D DNR, BLC, HLC, антитуман, ROI, EIS Сетевое хранение NAS, FTP Совместимость ONVIF, API Сетевой интерфейс 1 RJ45 10M/100M Ethernet Интерфейсы Аудио вход/выход: 1/1 Тревожный вход/выход: 2/1 Локальное хранилище Слот для microSD/SDHC до не менее 128Гб Питание 24 В~/3 A(±10%), PoE+(802.3at) Требования к рабочим условиям и температурному режиму -40°C…+70°C, влажность до 95% (без конденсата) Дальность действия ИК-подсветки Не менее 150м Защита не ниже не ниже Не менее IP66 Материал корпуса Металл Вес (нетто) Не более 4 кг Требования к совместимости Предустановка на камере агента, позволяющего работать с облаком ПАО "Ростелеком" по технологии PnP | шт. | 15 | 24653.75 | 29584.5
34 | Видеокамера DH-SD50232XA-HNR | IP видеокамера купольно-поворотная Тип камеры Уличная купольно-поворотная Матрица 1/2.8", CMOS, прогрессивная развертка Объектив 4,9 мм – 156 мм; не менее 32х – оптическое увеличение Угол обзора объектива не хуже 62,8° - 2,2° Режим «День/ночь» Механический ИК-фильтр Цифровое увеличение не менее 16х Режим фокусировки Автоматический / полуавтоматический / ручной Диапазон поворота 360° непрерывный Скорость вращения Возможность ручной настройки, не менее 300°/с Аудиосжатие G.711a/G.711Mu/AAC/G.722 / G.726 Максимальное разрешение Не менее 1920×1080 Улучшение изображения Аппаратный WDR 120дБ, 2D/3D DNR, BLC, HLC, антитуман, ROI, EIS Сетевое хранение NAS, FTP Совместимость ONVIF, API Сетевой интерфейс 1 RJ45 10M/100M Ethernet Интерфейсы Аудио вход/выход: 1/1 Тревожный вход/выход: 2/1 Локальное хранилище Слот для microSD/SDHC до не менее 128Гб Питание 24 В~/2,5A(±10%), PoE+(802.3at) Требования к рабочим условиям и температурному режиму -40°C…+60°C, влажность до 95% (без конденсата) Защита не ниже не ниже Не менее IP67, IK10 Материал корпуса Металл Вес (нетто) Не более 4,5 кг Требования к совместимости Предустановка на камере агента, позволяющего работать с облаком ПАО "Ростелеком" по технологии PnP | шт. | 15 | 34661.25 | 41593.5
35 | Видеокамера уличная DH-PTZ1C203UE-GN 2Мп PTZ или эквивалент | IP видеокамера цилиндрическая поворотная Тип камеры Уличная поворотная Матрица 1/2.8", CMOS, прогрессивная развертка Объектив 2.7 – 8.1 мм; оптическое увеличение не менее 3х Угол обзора объектива Не менее 106 ° – 46.5° Режим «День/ночь» Механический ИК-фильтр Цифровое увеличение Не менее 16х Режим фокусировки Автоматический / полуавтоматический / ручной Диапазон поворота Не менее 0-180° Скорость вращения Не менее 6°/с Диапазон наклона Не менее -5° - 55° Скорость наклона Не менее 3°/с Видеосжатие Основной поток: H.265+/H.265/H.264+/H.264; MJPEG Аудиосжатие G.711A; G.711Mu; G.726 Максимальное разрешение Не менее 1920×1080 Улучшение изображения Аппаратный WDR 120дБ, 2D/3D DNR, BLC, HLC, антитуман, ROI, EIS Сетевое хранение NAS, FTP Совместимость ONVIF, API Сетевой интерфейс 1 RJ45 10M/100M Ethernet Интерфейсы Аудио вход/выход: 1/1 Локальное хранилище Слот для microSD/SDHC не менее не менее 128Гб Питание DC 12 В / PoE(802.3af) Требования к рабочим условиям и температурному режиму. -30°C…+60°C, влажность 95% или меньше (без конденсата) Дальность действия ИК-подсветки Не менее 20м Защита не ниже не ниже IP66 Материал корпуса Металл Вес (нетто) Не более 1 кг Требования к совместимости Предустановка на камере агента, позволяющего работать с облаком ПАО "Ростелеком" по технологии PnP | шт. | 15 | 10445.4167 | 12534.5
36 | Видеокамера DH-HFW89441E-Z12 или эквивалент | IP видеокамера уличная цилиндрическая Тип камеры Уличная цилиндрическая Матрица 1/2,7", КМОП, прогрессивная развертка Объектив 5,1 – 65,1 мм, моторизованный Угол обзора объектива не хуже 57 - 3⁰ Режим «День/ночь» Механический ИК-фильтр: авто/вручную Оптическое увеличение Не менее 12Х Видеосжатие Основной поток: H.265+/H.265/H.264+/H.264 Дополнительный поток: H.265/H.264/MJPEG Максимальное разрешение 1920 × 1080 Улучшение изображения Аппаратный WDR 120 дБ, 3D DNR, BLC, HLC, ROI, Smart IR Сетевое хранение NAS, FTP, SFTP Совместимость ONVIF(Profile S/Profile G); Сетевой интерфейс 1 RJ45 10M/100M Ethernet Локальное хранилище Слот для microSD/SDHC до не менее 256 Гб Питание DC 12В /PoE (802.3af) Рабочие условия -40°C…+60°C, влажность 95% или меньше (без конденсата) Дальность действия ИК-подсветки Не менее 50м Защита не ниже не ниже IP67 Материал корпуса Металл Размеры, не более 300 × 120 × 120 мм Вес (нетто) не более 3,2 кг Требования к совместимости Предустановка на камере агента, позволяющего работать с облаком ПАО "Ростелеком" по технологии PnP | шт. | 15 | 15807.9167 | 18969.5
37 | Видеокамера уличная DH-SD49225XA-HNR или эквивалент | IP видеокамера купольно-поворотная Тип камеры Уличная купольно-поворотная Матрица 1/2.8", CMOS, прогрессивная развертка Объектив 4.8 - 120 мм; не менее 25х – оптическое увеличение Угол обзора объектива не хуже 62.8° – 2.6° Режим «День/ночь» Механический ИК-фильтр Цифровое увеличение не менее 16х Режим фокусировки Автоматический / полуавтоматический / ручной Диапазон поворота 360° непрерывный Скорость вращения Возможность ручной настройки, не менее 300°/с Диапазон наклона -15° - 90° (автопереворот) Режимы PTZ Наличие не менее 5 Шаблонов и 5 вариантов Туров. Аудиосжатие G.711a/G.711Mu/AAC/G.722 / G.726 Максимальное разрешение Не менее 1920×1080 Улучшение изображения Аппаратный WDR 120дБ, 2D/3D DNR, BLC, HLC, антитуман, ROI, EIS Сетевое хранение NAS, FTP Совместимость ONVIF, API Сетевой интерфейс 1 RJ45 10M/100M Ethernet Интерфейсы Аудио вход/выход: 1/1 Тревожный вход/выход: 2/1 Локальное хранилище Слот для microSD/SDHC до не менее 128Гб Питание 24 В~/3 A(±10%), PoE+(802.3at) Требования к рабочим условиям и температурному режиму -40°C…+70°C, влажность до 95% (без конденсата) Дальность действия ИК-подсветки Не менее 100м Защита не ниже не ниже Не менее IP66 Материал корпуса Металл Вес (нетто) Не более 4,2 кг Требования к совместимости Предустановка на камере агента, позволяющего работать с облаком ПАО "Ростелеком" по технологии PnP | шт. | 15 | 20162.0833 | 24194.5
38 | Видеорегистратор DHI-NVR2104-P-4KS2 или эквивалент | Видеорегистратор Формат видеосжатия H.265/H.265+/H.264/H.264+/MPEG4 Количество каналов 4 Двусторонний аудиовход 1 канал, RCA (2.0 Vp-p, 1kΩ) Входящая пропускная способность 40 Мбит/с Исходящая пропускная способность 80 Мбит/с Видеовыход 1 HDMI, 1 VGA (дублирующие) Аудиовыход 1 канал, RCA (Линейный, 1 KΩ) Количество потоков записи 2 Основной поток 8Мп/ 6Мп/ 5Мп/ 4Мп/ 3Мп/ 1080p/ UXGA/ 720p/ VGA/ 4CIF/DCIF/ 2CIF/ CIF/ QCIF Битрейт видео 32 кбит/с — 16 Мбит/с Синхронное воспроизведение 4 канала Производительность 2 канала @ 4 Мп (25 к/с) / 4 канала @ 1080р (25 к/с) Количество удаленных соединений 128 Поддержка сетевых протоколов TCP/IP, DHCP, HIK Cloud P2P, DNS, DDNS, NTP, SADP, SMTP, NFS, iSCSI, UPnP™, HTTPS Поддерживаемое количество жестких дисков (не идет в комплекте) 1 Объем жестких дисков Не менее 6 Тб Сетевые интерфейсы 1 RJ-45 10M / 100M Ethernet Независимые PoE-интерфейсы 4 RJ-45 100 Мбит/с PoE бюджет ≤40Вт (до 300 м) Поддерживаемые стандарты IEEE 802.3af, IEEE 802.3at USB-интерфейсы 2 х USB2.0 Питание DC48В Потребляемая мощность (без HDD) ≤65Вт ≤10Вт (без PoE) Рабочие условия -10°C...+55°C, влажность 10% ~ 90% Требования к совместимости Предустановка на устройстве агента, позволяющего работать с облаком ПАО "Ростелеком" по технологии PnP | шт. | 15 | 4487.0833 | 5384.5
39 | Видеорегистратор DHI-NVR2208-8P-4KS2 или эквивалент | Видеорегистратор Формат видеосжатия H.265/H.265+/H.264/H.264+/MPEG4 Количество каналов 8 Двусторонний аудиовход 1 канал, RCA (2.0 Vp-p, 1kΩ) Входящая пропускная способность 80 Мбит/с Исходящая пропускная способность 160 Мбит/с Видеовыход 1 HDMI, 1 VGA (дублирующие) Аудиовыход 1 канал, RCA (Линейный, 1 KΩ) Количество потоков записи 2 Основной поток 8Мп/ 6Мп/ 5Мп/ 4Мп/ 3Мп/ 1080p/ UXGA/ 720p/ VGA/ 4CIF/DCIF/ 2CIF/ CIF/ QCIF Битрейт видео 32 кбит/с — 16 Мбит/с Производительность 1 канал @ 8 Мп (25 к/с) / 2 канала @ 4Мп (25 к/с) / 4 канала @ 1080p (25 к/с) Количество удаленных соединений 128 Поддержка сетевых протоколов TCP/IP, DHCP, HIK Cloud P2P, DNS, DDNS, NTP, SADP, SMTP, NFS, iSCSI, UPnP™, HTTPS Поддерживаемое количество жестких дисков (не идет в комплекте) 2 Объем жестких дисков Не менее 6 Тб Сетевые интерфейсы 1 RJ-45 10M / 100M/ 1000M Ethernet Независимые PoE-интерфейсы 8 RJ-45 100 Мбит/с PoE бюджет ≤120Вт (до 300 м) Поддерживаемые стандарты IEEE 802.3af, IEEE 802.3at Тревожные вход/выход 4/1 USB-интерфейсы Передняя панель: 1 × USB 2.0; Задняя панель: 1 × USB 3.0 Требования к совместимости Предустановка на устройстве агента, позволяющего работать с облаком ПАО "Ростелеком" по технологии PnP | шт. | 15 | 8749.5833 | 10499.5
40 | Видеорегистратор DHI-NVR4216-16P-4KS2 или эквивалент | Видеорегистратор Формат видеосжатия H.265/H.265+/H.264/H.264+/MPEG4 Количество каналов 16 Двусторонний аудиовход 1 канал, RCA (2.0 Vp-p, 1kΩ) Входящая пропускная способность 160 Мбит/с Исходящая пропускная способность 160 Мбит/с Видеовыход 1 HDMI, 1 VGA (дублирующие) Аудиовыход 1 канал, RCA (Линейный, 1 KΩ) Количество потоков записи 2 Основной поток 8Мп/ 6Мп/ 5Мп/ 4Мп/ 3Мп/ 1080p/ UXGA/ 720p/ VGA/ 4CIF/DCIF/ 2CIF/ CIF/ QCIF Битрейт видео 32 кбит/с — 16 Мбит/с Производительность 2 канала @ 8 Мп (25 к/с) / 4 канала @ 4Мп (25 к/с) / 8 каналов @ 1080p (25 к/с), макс. 16 каналов видео Количество удаленных соединений 128 Поддержка сетевых протоколов TCP/IP, DHCP, HIK Cloud P2P, DNS, DDNS, NTP, SADP, SMTP, NFS, iSCSI, UPnP™, HTTPS Поддерживаемое количество жестких дисков 2 Объем жестких дисков Не менее 6 Тб Сетевые интерфейсы 1 RJ-45 10M / 100M/ 1000M Ethernet Независимые PoE-интерфейсы 16 RJ-45 100 Мбит/с PoE бюджет ≤200Вт (до 300 м) Поддерживаемые стандарты IEEE 802.3af, IEEE 802.3at Тревожные вход/выход 4/1 USB-интерфейсы Передняя панель: 1 × USB 2.0; Задняя панель: 1 × USB 3.0 Рабочие условия -10°C...+55°C, влажность 10% ~ 90% Требования к совместимости Предустановка на устройстве агента, позволяющего работать с облаком ПАО "Ростелеком" по технологии PnP | шт. | 15 | 14570.4167 | 17484.5
44 | Монтажная коробка для цилиндрических камер DH-PFA122 или эквивалент | Монтажная коробка для цилиндрических камер Материал: Алюминий Защита: IP66 | шт. | 15 | 728.75 | 874.5
45 | Монтажная коробка для цилиндрических камер DH-PFA123 или эквивалент | Монтажная коробка для куполных камер Материал: Алюминий Защита: IP66 | шт. | 15 | 728.75 | 874.5
46 | Монтажная коробка для камер в корпусе типа "eyeball" DH-PFA130-E или эквивалент | Монтажная коробка Материал: Алюминий Защита: IP66 Применение: Для купольных, цилиндрических и камер в корпусе типа "eyeball". Крепление камеры: 3 винта | шт. | 15 | 591.25 | 709.5
47 | Крепеж на мачту DH-PFA150 или эквивалент | Крепеж на мачту Материал: сталь+нержавеющая сталь | шт. | 15 | 1324.5833 | 1589.5
48 | Кронштейн настенный DH-PFB300S или эквивалент | Кронштейн настенный Материал: алюминий | шт. | 15 | 728.75 | 874.5
49 | Угловой кронштейн DH-PFA151 или эквивалент | угловой кронштейн | шт. | 15 | 1003.75 | 1204.5
50 | Коммутационный короб DH-PFA140 или эквивалент | Коммутационный короб Защита: IP66 | шт. | 15 | 4120.4167 | 4944.5
51 | Монтажный кронштейн Dahua DH-PFA152-E или эквивалент | Монтажная кронштейн для цилиндрических камер на стену Материал: Алюминий Защита: IP66 | шт. | 15 | 545.4167 | 654.5
52 | Распределительная коробка Dahua DH-PFA121 или эквивалент | Распределительная коробка | шт. | 15 | 728.75 | 874.5
*Информация о количестве товара имеет информационно-справочный характер и приведена исходя из планируемого к приобретению Заказчиком объема товаров. Указание количества товаров не налагает на Заказчика обязательств по приобретению товаров в полном объёме, указанном в настоящем Спецификации.
Предельная стоимость лота 6 851 557,50 руб. с НДС.
Требуемые сроки поставки: |  | Доставка товара должна быть осуществлена в срок не более 30 (тридцати) календарных дней с момента подписания сторонами Заказа.
Условия доставки |  | Доставка и отгрузка до склада ПАО "Башинформсвязь" по адресу: г. Уфа, ул. Каспийская,14
Транспортировка товара: |  | Транспортировка товара осуществляется железнодорожным и/или автомобильным транспортом, в объеме транзитной (вагонной) нормы или кратной транзитной (вагонной) норме за счет Поставщика.
Гарантийные обязательства |  | не менее 12 месяцев
Особые условия |  | Поставщик предоставляет вместе с Товаром следующие сопроводительные документы: 1) Паспорт. 2) Сертификат соответствия стандартам РФ. 3) Инструкцию по эксплуатации.
Контактное лицо по тех. Вопросам |  | Руководитель направления Габбасов Дмитрий Азатович, тел. (347)221-54-84, эл. почта: gabbasov@bashtel.ru Ведущий специалист Хамзин Руслан Рашидович, телефон +7(347) 221-58-04, e.mail: r.hamzin@bashtel.ru

## XLR_NoRangeSheet (hidden)
4.2, Developer (build 122-D7) | #NAME?
Query1 | 2017 | на 2017 г. | 850008.17