## ЛСР 17 граф
РАЗДЕЛ IV. Техническое задание Документации о закупке
СОГЛАСОВАНО: |  |  |  | ПАО "Башинформсвязь" | [7 empty] | УТВЕРЖДАЮ:
(наименование стройки)
_________________ | [11 empty] | _________________
" _____ " ________________ 2017 г. | [11 empty] | "____" ______________2017 г.
ЛОКАЛЬНЫЙ СМЕТНЫЙ РАСЧЕТ № 3
(локальная смета)
на капитальный ремонт здания Старосубхангуловского ЛТЦ Белорецкого МЦТЭТ (РБ, Бурзянский район, с.Старосубхангулово, ул.Ленина,76)
(наименование работ и затрат, наименование объекта)
Основание:
|  |  | Сметная стоимость строительных работ _______________________________________________________________________________________________ | [5 empty] | ___________________________1 089 381,68 |  | тыс. руб.
|  |  | Средства на оплату труда _______________________________________________________________________________________________ | [5 empty] | ___________________________7,814 |  | тыс. руб.
|  |  | Сметная трудоемкость _______________________________________________________________________________________________ | [5 empty] | _______________________________________________________________________________________________677,48 |  | чел.час
Составлен(а) в текущих (прогнозных) ценах по состоянию на ______________
№ пп | Обосно- вание | Наименование | Ед. изм. | Кол. | Стоимость единицы, руб. |  |  |  | Общая стоимость, руб. |  |  |  | Т/з осн. раб.на ед. | Т/з осн. раб. Всего | Т/з мех. на ед. | Т/з мех. Всего
[5 empty] | Всего | В том числе |  |  | Всего | В том числе
[6 empty] | Осн.З/п | Эк.Маш | З/пМех |  | Осн.З/п | Эк.Маш | З/пМех
1 | 2 | 3 | 4 | 5 | 6 | 7 | 8 | 9 | 10 | 11 | 12 | 13 | 14 | 15 | 16 | 17
Раздел 1.
Оконные блоки
1 | ТЕР46-04-012-01 Приказ Минстроя России от 12.11.14 №703/пр | Разборка деревянных заполнений проемов: оконных с подоконными досками | 100 м2 | 0,528 (3,2*1,5*11) / 100 | 2173.73 | 1928.76 | 244.97 | 126.39 | 1147.73 | 1018.39 | 129.34 | 66.73 | 188.54 | 99.55 | 7.74 | 4.09
2 | ТЕР10-01-034-08 Приказ Минстроя России от 12.11.14 №703/пр | Установка в жилых и общественных зданиях оконных блоков из ПВХ профилей: поворотных (откидных, поворотно-откидных) с площадью проема более 2 м2 трехстворчатых, в том числе при наличии створок глухого остекления | 100 м2 проемов | 0,528 (3,2*1,5*11) / 100 | 11881.46 | 1895.45 | 490.94 | 13.48 | 6273.41 | 1000.8 | 259.22 | 7.12 | 171.534 | 90.57 | 0.825 | 0.44
3 | ТССЦ-203-1034 Приказ Минстроя России от 12.11.14 №703/пр | Блок оконный пластиковый трехстворчатый, с поворотной и поворотно-откидной створкой, однокамерным стеклопакетом (24 мм), площадью более 3,5 м2 | м2 | 52,8 3,2*1,5*11 | 961.25 |  |  |  | 50754
4 | ТЕР10-01-035-01 Приказ Минстроя России от 12.11.14 №703/пр | Установка подоконных досок из ПВХ: в каменных стенах толщиной до 0,51 м | 100 п.м | 0,352 (3,2*11) / 100 | 4607.59 | 262.69 | 18.04 | 0.81 | 1621.87 | 92.47 | 6.35 | 0.29 | 24.3685 | 8.58 | 0.05 | 0.02
5 | ТССЦ-101-2911 Приказ Минстроя России от 12.11.14 №703/пр | Доски подоконные ПВХ, шириной 500 мм | м | 35,2 3,2*11 | 186.04 |  |  |  | 6548.61
6 | ТЕР10-01-036-01 Приказ Минстроя России от 12.11.14 №703/пр | Установка уголков ПВХ на клее | 100 п. м | 0,69 69 / 100 | 415.16 | 83.06 |  |  | 286.46 | 57.31 |  |  | 7.705 | 5.32
7 | ТЕР15-01-050-04 Приказ Минстроя России от 12.11.14 №703/пр | Облицовка оконных и дверных откосов декоративным бумажно-слоистым пластиком или листами из синтетических материалов на клее | 100 м2 облицовки | 0,341 (6,2*0,5*11) / 100 | 11283.08 | 2222.63 | 58.33 | 1.64 | 3847.53 | 757.92 | 19.89 | 0.56 | 191.4405 | 65.28 | 0.1 | 0.03
Фасад
8 | ТЕР15-01-062-02 Приказ Минстроя России от 12.11.14 №703/пр | Наружная облицовка поверхности стен в горизонтальном исполнении по металлическому каркасу (с его устройством): металлосайдингом без пароизоляционного слоя | 100 м2 поверхности облицовки | 2,4 240 / 100 | 30306.78 | 1417.8 | 222.15 | 5.93 | 72736.27 | 3402.72 | 533.16 | 14.23 | 122.1185 | 293.08 | 0.3625 | 0.87
9 | ТЕР09-04-006-01 Приказ Минстроя России от 12.11.14 №703/пр | Монтаж фахверка | 1 т конструкций | 0.48 | 1478.29 | 414.55 | 795.13 | 59.69 | 709.58 | 198.98 | 381.66 | 28.65 | 32.591 | 15.64 | 3.6375 | 1.75
10 | ТССЦ-101-1714 Приказ Минстроя России от 12.11.14 №703/пр | Болты с гайками и шайбами строительные | т | 0.02 | 15325 |  |  |  | 306.5
11 | ТССЦ-201-0755 Приказ Минстроя России от 12.11.14 №703/пр | Отдельные конструктивные элементы зданий и сооружений с преобладанием горячекатаных профилей, средняя масса сборочной единицы до 0,1 т | т | 0.48 | 12010 |  |  |  | 5764.8
12 | ТЕР15-01-070-01 Приказ Минстроя России от 12.11.14 №703/пр | Облицовка: оконных проемов в наружных стенах откосной планкой из оцинкованной стали с полимерным покрытием с устройством водоотлива оконного из оцинкованной стали с полимерным покрытием | 1 м2 проемов | 52,8 3,2*1,5*11 | 160.49 | 20.93 | 0.48 |  | 8473.87 | 1105.1 | 25.34 |  | 1.7825 | 94.12
13 | ТЕР15-01-070-02 Приказ Минстроя России от 12.11.14 №703/пр | Облицовка: дверных проемов в наружных стенах откосной планкой из оцинкованной стали с полимерным покрытием с установкой наличников из оцинкованной стали с полимерным покрытием | 1 м2 проемов | 2,73 1,3*2,1 | 185.71 | 22.95 | 0.54 |  | 506.99 | 62.65 | 1.47 |  | 1.955 | 5.34
Итого прямые затраты по смете в ценах 2001г. | [8 empty] | 158977.62 | 7696.34 | 1356.43 | 117.58 |  | 677.48 |  | 7.2
Накладные расходы | [8 empty] | 8375.27
В том числе, справочно:
90% ФОТ (от 227,63) (Поз. 9-11) | [8 empty] | 204.87
105% ФОТ (от 5343,18) (Поз. 7-8, 12-13) | [8 empty] | 5610.34
110% ФОТ (от 1085,12) (Поз. 1) | [8 empty] | 1193.63
118% ФОТ (от 1157,99) (Поз. 2-6) | [8 empty] | 1366.43
Сметная прибыль | [8 empty] | 3928.15
В том числе, справочно:
55%*0,85 ФОТ (от 5343,18) (Поз. 7-8, 12-13) | [8 empty] | 2497.94
63%*0,85 ФОТ (от 1157,99) (Поз. 2-6) | [8 empty] | 620.1
70%*0,85 ФОТ (от 1085,12) (Поз. 1) | [8 empty] | 645.65
85%*0,85 ФОТ (от 227,63) (Поз. 9-11) | [8 empty] | 164.46
Итоги по смете:
Работы по реконструкции зданий и сооружений (усиление и замена существующих конструкций, разборка и возведение отдельных конструктивных элементов):
Итого Поз. 1 | [8 empty] | 1147.73 | 1018.39 | 129.34 | 66.73 |  | 99.55 |  | 4.09
Накладные расходы 110% ФОТ (от 1 085,12) | [8 empty] | 1193.63
Сметная прибыль 70%*0,85 ФОТ (от 1 085,12) | [8 empty] | 645.65
Итого c накладными и см. прибылью | [8 empty] | 2987.01 |  |  |  |  | 99.55 |  | 4.09
Деревянные конструкции:
Итого Поз. 2-6 | [8 empty] | 65484.35 | 1150.58 | 265.57 | 7.41 |  | 104.47 |  | 0.46
Накладные расходы 118% ФОТ (от 1 157,99) | [8 empty] | 1366.43
Сметная прибыль 63%*0,85 ФОТ (от 1 157,99) | [8 empty] | 620.1
Итого c накладными и см. прибылью | [8 empty] | 67470.88 |  |  |  |  | 104.47 |  | 0.46
Отделочные работы:
Итого Поз. 7-8, 12-13 | [8 empty] | 85564.66 | 5328.39 | 579.86 | 14.79 |  | 457.82 |  | 0.9
Накладные расходы 105% ФОТ (от 5 343,18) | [8 empty] | 5610.34
Сметная прибыль 55%*0,85 ФОТ (от 5 343,18) | [8 empty] | 2497.94
Итого c накладными и см. прибылью | [8 empty] | 93672.94 |  |  |  |  | 457.82 |  | 0.9
Строительные металлические конструкции:
Итого Поз. 9-11 | [8 empty] | 6780.88 | 198.98 | 381.66 | 28.65 |  | 15.64 |  | 1.75
Накладные расходы 90% ФОТ (от 227,63) | [8 empty] | 204.87
Сметная прибыль 85%*0,85 ФОТ (от 227,63) | [8 empty] | 164.46
Итого c накладными и см. прибылью | [8 empty] | 7150.21 |  |  |  |  | 15.64 |  | 1.75
Итого | [8 empty] | 171281.04 |  |  |  |  | 677.48 |  | 7.2
В том числе:
Материалы | [8 empty] | 149924.85
Машины и механизмы | [8 empty] | 1356.43
ФОТ | [8 empty] | 7813.92
Накладные расходы | [8 empty] | 8375.27
Сметная прибыль | [8 empty] | 3928.15
Индекс к ТЕР-2001 МИНСТРОЙ РОССИИ №31523-ХМ/09 от 27.09.2016г. по Республике Башкортостан 171 281,04 * 5,39 | [8 empty] | 923204.81
НДС 18% | [8 empty] | 166176.8658
ВСЕГО по смете | [8 empty] | 1089381.6758 |  |  |  |  | 677.48 |  | 7.2
Составил: ___________________________вед.инженер ОСиЭГО Г.Х.Киньябулатова
(должность, подпись, расшифровка)