## Лист1
Приложение №1 к документации о закупке
СПЕЦИФИКАЦИЯ
ЛОТ № | 11776 | Поставка материалов для проводного радиовещания
№ п.п. | Ном. Номер | Наименование товара | Наименование товара поставщика | Описание | Eд.изм | Количество |  |  |  |  | Предельная цена за единицу измерения без НДС, включая стоимость тары и доставку, рубли РФ | Предельная сумма без НДС, включая стоимость тары и доставку, рубли РФ | Предельная сумма в том числе НДС, включая стоимость тары и доставку, рубли РФ | Адрес поставки
[6 empty] | 1 кв. | 2 кв. | 3 кв. | 4 кв. | Итого
1 | 2 | 3 | 4 | 5 | 6 | 7 | 8 | 9 | 10 | 11 | 12 | 13 | 14 | 15
1 | 1261 | РАДИОРОЗЕТКА |  | радиорозетка РПВ-2 для сети проводного вещания(скрытой установки) | шт | 0 | 30 | 0 | 0 | 30 | 18.73 | 561.9 | 663.05 | Республика Башкортостан, г. Уфа, ул. Каспийская, д. 14
2 | 1261 | РАДИОРОЗЕТКА |  | радиорозетка РПВ-1 для сети проводного вещания (открытой установки) | шт. | 0 | 60 | 0 | 0 | 60 | 18.73 | 1123.8 | 1326.08 | Республика Башкортостан, г. Уфа, ул. Каспийская, д. 14
3 | 715 | РАДИОСТОЙКА |  | радиостойка РС-1 1600 для сети проводного вещания | шт | 0 | 45 | 0 | 0 | 45 | 2696.4 | 121338 | 143178.84 | Республика Башкортостан, г. Уфа, ул. Каспийская, д. 14
4 | 16890 | ТРАНСФОРМАТОР ТАМУ-10 |  | Трансформатор абонентский радиовещательный, входное напряжение 240в, выходное напряжение 30В, мощность 10 Вт | шт | 0 | 112 | 60 | 0 | 172 | 1196.94 | 205873.68 | 242930.94 | Республика Башкортостан, г. Уфа, ул. Каспийская, д. 14
5 | 16891 | ТРАНСФОРМАТОР ТАМУ-25 |  | Трансформатор абонентский радиовещательный, входное напряжение 240в, выходное напряжение 30В, мощность 25 Вт | шт | 0 | 63 | 45 | 0 | 108 | 1251.4 | 135151.2 | 159478.42 | Республика Башкортостан, г. Уфа, ул. Каспийская, д. 14
6 | 43496 | ТЕЛЕФОН ГОЛОВНОЙ ТОН-2 (1600 ОМ) |  | Высокоомный ТОН-2, сопротивление нагрузки не менее (Ом) - 1600, тип питания - постоянный, температура эксплуатации 0…70 С, вес не более 300 г, полоса частот (Гц) 300-3000, входная чувствительность (мкВ)- 75, Для искателей повреждений ВЛС | шт | 0 | 15 | 0 | 0 | 15 | 499.05 | 7485.84 | 8833.29 | Республика Башкортостан, г. Уфа, ул. Каспийская, д. 14
[12 empty] | 471534.42 | 556410.62
[12 empty] | в т.ч. НДС | 84876.2
Предельная стоимость лота составляет 556 410,62 руб. (с НДС)
Объем может быть изменен на 30% без изменения стоимости единицы
Требуемые сроки поставки: |  |  | 2 квартал - 20 мая 2016, 3 квартал - 01 июля 2016
Адрес и ответственный за прием товара |  |  | РБ . г.Уфа. ул. Каспийская д .14, ответствееный зав .склад Иксанова Флюра Сагитовна тел :89053527779.
Транспортировка товара: |  |  | Транспортировка товара осуществляется железнодорожным и/или автомобильным транспортом, в объеме транзитной (вагонной) нормы или кратной транзитной (вагонной) норме за счет Поставщика.
Гарантийные обязательства |  |  | не менее 12 месяцев
Инициатор закупки |  |  | Токтаев Вячеслав Иванович, тел-8(347)221-54-88 , e-mail: v.toktaev@ bashtel.ru
Контактное лицо по тех. вопросам |  |  | Гулиев Тимур Абрекович, тел. 8(347) 221-57-40, e-mail: t.guliev@bashtel.ru

## XLR_NoRangeSheet (hidden)
4.2, Developer (build 122-D7) | #NAME?
Query2 | 11776 | Республика Башкортостан | 7255 | Поставка материалов для проводного радиовещания | , тел. , эл.почта: | Поставка материалов для проводного радиовещания | Июль 2016 | Богомолова Наталья Юрьевна | (347)221-57-40 | nj.bogomolova@bashte