## Лист1
Cпецификация
| ЛОТ №1 | [6 empty] | Приложение №1,
№ п.п. | Код продукта | Описание | Кол-во | Срок поставки, дн. | Цена за единицу измерения с НДС 18% со стоимостью тары, рубли РФ | Сумма с НДС 18% со стоимостью тары, рубли РФ | Сумма без НДС 18% со стоимостью тары, рубли РФ | Адрес поставки отвественные лица.
1 | 2 | 3 | 4 | 5 | 7 | 8 | 9 | 10
1 | Колодец кабельной канализации и связи ККС 2-80 ТУ 45-1417-83 | Устройство смотровые кабельной канализации связи предназначены для прокладки , монтажа и проверок ремонта и эксплуатационого обслуживания кабелей связи. Колодец ККС 2-80 железобетонный имеет восьмигранную форму состоит из двух отдельных частей ( половин:) нижней -с днищем и половиной боковых стен, и верхней - с половиной боковых стен и верхним перекрытием . В перекрытии колодца ККС предусмотрено круглое отверстие , сверху устанавливают железобетонное опорное кольцо (усиленное) , в нижней части -приямок для стока воды , оснащен ершами 8 шт и кронштейном 4 шт .Размеры ККС 2-80 1030*1350*1560, кол-во вводимых каналов 2 шт, марка бетона В-15,имеются сварные арматурные изделея должны изготавливатся из арматуры класса А3-марки 35ГС и А1. Cоотвествие ТУ 45-1417-83. Наличие сертификатов испытаний, соответсвия и нормативных документов о качестве поставляемой продукции.Минимальный срок гарантии 2 года | 48 | см ниже | 12150 | 583200 | 494237.2881 | г.Мелеуз , ул.Смоленская,45- Киреева Венера т.р 8(34764)33025, сот 8-9371692391с Месягутово -с Большеустикинск,ул Ленина ,24 Гайфуллин Сагит Аглямович сот 8-9196068130 г.Сибай -Индустриальное шоссе ,2 Устьянцева Любовь Александровна р.т 8(34775)23496 сот 89279417186 г.Стерлитамак , ул.Коммунистическая,30 Секварова Светлана Владимировна сот 8-9656487022 г.Уфа .ул Вологодская д.150 ответст .Бедыс Николай Анатольевич сот. 8-3472746227 г.Уфа .ул. Каспийская д.14 Иксанова Флюра Сагитовна сот .89053527779
2 | Колодец кабельной канализации и связи ККС 3-80 ТУ 45-1417-83 | Устройство смотровые кабельной канализации связи предназначены для прокладки , монтажа и проверок ремонта и эксплуатационого обслуживания кабелей связи. Колодец ККС 3-80 железобетонный имеет восьмигранную форму состоит из двух отдельных частей ( половин:) нижней -с днищем и половиной боковых стен, и верхней - с половиной боковых стен и верхним перекрытием . В перекрытии колодца ККС предусмотрено круглое отверстие , сверху устанавливают железобетонное опорное кольцо (усиленное) , в нижней части -приямок для стока воды , оснащен ершами 16 шт и кронштейном 8 шт .Размеры ККС 3-80 1160*1950*1800, кол-во вводимых каналов 6 шт, марка бетона В-15,имеются сварные арматурные изделея должны изготавливатся из арматуры класса А3-марки 35ГС и А1. Cоотвествие ТУ 45-1417-83. Наличие сертификатов испытаний, соответсвия и нормативных документов о качестве поставляемой продукции.Минимальный срок гарантии 2 года | 6 | см ниже | 19100 | 114600 | 97118.6441 | г.Уфа .ул Вологодская д.150 ответст .Бедыс Николай Анатольевич сот. 8-3472746227
3 | Колодец кабельной канализации и связи ККС 4-80 ТУ 45-1417-83 | Устройство смотровые кабельной канализации связи предназначены для прокладки , монтажа и проверок ремонта и эксплуатационого обслуживания кабелей связи. Колодец ККС 4-80 железобетонный имеет восьмигранную форму состоит из двух отдельных частей ( половин:) нижней -с днищем и половиной боковых стен, и верхней - с половиной боковых стен и верхним перекрытием . В перекрытии колодца ККС предусмотрено круглое отверстие , сверху устанавливают железобетонное опорное кольцо (усиленное) , в нижней части -приямок для стока воды , оснащен ершами 16 шт и кронштейном 8 шт .Размеры ККС 4-80 1300*2390*2000 кол-во вводимых каналов 12 шт, марка бетона В-15,имеются сварные арматурные изделея должны изготавливатся из арматуры класса А3-марки 35ГС и А1. Cоотвествие ТУ 45-1417-83. Наличие сертификатов испытаний, соответсвия и нормативных документов о качестве поставляемой продукции.Минимальный срок гарантии 2 года | 5 | см ниже | 25500 | 127500 | 108050.8475 | г.Уфа .ул Вологодская д.150 ответст .Бедыс Николай Анатольевич сот. 8-3472746227
4 | Колодец кабельной канализации и связи ККС 5-80 ТУ 45-1417-83 | Устройство смотровые кабельной канализации связи предназначены для прокладки , монтажа и проверок ремонта и эксплуатационого обслуживания кабелей связи. Колодец ККС 5 80 железобетонный имеет восьмигранную форму состоит из двух отдельных частей ( половин:) нижней -с днищем и половиной боковых стен, и верхней - с половиной боковых стен и верхним перекрытием . В перекрытии колодца ККС предусмотрено круглое отверстие , сверху устанавливают железобетонное опорное кольцо (усиленное) , в нижней части -приямок для стока воды , оснащен ершами 24шт и кронштейном 12шт .Размеры ККС 5-80 1600*2990*2000, кол-во вводимых каналов 24 шт, марка бетона В-15,имеются сварные арматурные изделея должны изготавливатся из арматуры класса А3-марки 35ГС и А1. Cоотвествие ТУ 45-1417-83. Наличие сертификатов испытаний, соответсвия и нормативных документов о качестве поставляемой продукции.Минимальный срок гарантии 2 года | 2 | см ниже | 38660 | 77320 | 65525.4237 | г.Уфа .ул Вологодская д.150 ответст .Бедыс Николай Анатольевич сот. 8-3472746227
[5 empty] | Итого: | 902620 | 764932.2034
Предельная стоимость лота составляет 902620,00 рублей . (с НДС) 764932,20 рублей ( без НДС )
Объем может быть изменен на 30% без изменения стоимости единицы
Требуемые сроки поставки: |  | до 25.05. 2013г.
| Условия доставки | позицию 1: ККС 2-80 в кол-ве 14 шт доставка до г.Уфы ул.Вологодская д . 150 ; позиции 2,3,4 - доставка до г.Уфы ул.Вологодская д 150
позицию 1: ККС 2-80 в кол-ве 5 шт доставка до г.Уфа ул.Каспийская 14.; 5 шт до г.Стерлитамака; 5 шт до г.Мелеуза; 13 шт до г.Сибая; 6 шт до с.Месягутово
Транспортировка товара |  | Транспортировка Товара осуществляется железнодорожным и/или автомобильным транспортом, в объеме транзитной (вагонной) нормы или кратной транзитной (вагонной) норме, за счет Поставщика.
Особые условия |  | Поставщик обязан предоставлять вместе с Товаром следующие сопроводительные документы:
1) Паспорт;
2) Техническое описание поставляемого Товара;
3)Инструкция на русском языке;
4) Сертификат соответствия стандартам.
Контактное лицо для информации |  | Ахметзянова В.Ф тел.: (347) 250-07-63 ; факс: (347) 250-37-72 Акназаров К.З тел: 8(347) 272-05-30, Яппарова Р.Д 8( 347 )276-50-42