## Лист1
Приложение 1
СПЕЦИФИКАЦИЯ
ЛОТ № | 5975 | Поставка материалов для КТВ, оптических муфт и комплектующих.
№ п.п. | Ном. Номер | Наименование товара | Наименование товара поставщика1 | Описание | Eд.изм |  |  | Цена за единицу измерения без НДС, включая стоимость тары и доставку, рубли РФ | Сумма без НДС, включая стоимость тары и доставку, рубли РФ | Сумма в том числе НДС, включая стоимость тары и доставку, рубли РФ | Адрес поставки
[6 empty] | 3 кв. | Итого
1 | 2 | 3 | 4 | 5 | 6 | 9 | 11 | 12 | 13 | 14 | 15
1 | 39077 | АДАПТЕР FC/APC-D-ТИПА |  | Розетка оптическая проходная. Обозначение разъема - FC. Тип контакта - APC. Тип соединяемых волокон - одномод. Вид крепления - круглая с шайбой. | шт | 55 | 55 | 18.64 | 1025.2 | 1209.736 | Центральный склад ОАО «Башинформсвязь», г.Уфа ул. Каспийская ,д.14, Иксанова Флюра Сагитовна сот. 8-905-352-77-79
2 | 38751 | АДАПТЕР SC/APC SM |  | Розетка оптическая проходная. Обозначение разъема - SC/APC. Тип контакта - APC. Тип соединяемых волокон - одномод. Вид крепления - под два винта | шт | 2741 | 2741 | 13.56 | 37167.96 | 43858.1928
3 | 39079 | АДАПТЕР SC/APC-FC/APC |  | Розетка оптическая переходная. | шт | 10 | 10 | 114 | 1140 | 1345.2
4 | 38887 | АТТЕНЮАТОР FM- FC 10 BD |  | Атеннюатор | шт | 1 | 1 | 450 | 450 | 531
5 | 39252 | ГИЛЬЗА КДЗС, 40ММ |  | Гильза термоусаживаемая КДЗС 40мм. Представляет собой полиолефиновую трубку, внутри которой находится металлический стержень и трубка из севилена. Предназначена для защиты места сварки двух волокон в оптических муфтах и кроссах. Гильзы термоусаживаемы, сн | шт | 660 | 660 | 2.37 | 1564.2 | 1845.756
6 | 36340 | ГИЛЬЗА КДЗС (60 ММ) |  | Для защиты сварных соединений оптических волокон. | шт | 790 | 790 | 2.37 | 1872.3 | 2209.314
7 | 34602 | ДЕЛИТЕЛЬ FV 2 |  | Делитель на 2 5-860MHz,3,5db , ослабление на отвод: 3.2-3.7 дБ; развязка между отводами: >25 дБ; | шт | 34 | 34 | 18.1 | 615.4 | 726.172
8 | 34689 | ДЕЛИТЕЛЬ FV 3 |  | Делитель на 3 5- 860MHz,5,5db,ослабление на отвод: 5.2-5.7 дБ; развязка между отводами: >24 дБ; | шт | 184 | 184 | 20.65 | 3799.6 | 4483.528
9 | 34508 | ДЕЛИТЕЛЬ FV 4 |  | Делители предназначены для разделения сигнала на равные части на два и более ответвлений с возможностью передачи по одному отводу напряжения для питания антенных усилителей или других устройств.делитель на 4 5-860MHz,7,0db | шт | 107 | 107 | 25.81 | 2761.67 | 3258.7706
10 | 39180 | КОМПЛЕКТ №3 ДЛЯ ВВОДА ОК МТОК |  | Для ОК без брони. Для подвесных самонесущих ОК с повивом из синтетических нитей. Для МТОК-Б1, В3, К6, ББ. Требования: Соответствие "Правилам применения муфт для монтажа | шт | 5 | 5 | 346.61 | 1733.05 | 2044.999 | Центральный склад ОАО «Башинформсвязь», г.Уфа ул. Каспийская ,д.14, Иксанова Флюра Сагитовна сот. 8-905-352-77-79
11 | 39182 | КОМПЛЕКТ №6 ДЛЯ ВВОДА ОК МТОК |  | Предназначен для ввода в овальный патрубок “транзитной” петли ОК без крепления силовых элементов или же для ввода двух отдельных ОК. Для МТОК-Б1, В3, Г3, К6, Л6, ББ. | шт | 283 | 283 | 532.2 | 150612.6 | 177722.868
12 | 39183 | КОМПЛЕКТ №7 ДЛЯ ВВОДА ОК МТОК |  | Для ОК с броней из стальных проволок. Для МТОК-А1. Требования: Соответствие "Правилам применения муфт для монтажа кабелей связи", утвержденным Приказом Мининформсвязи Российской Федерации от 10.04.2 | шт | 3 | 3 | 1023.73 | 3071.19 | 3624.0042
13 | 18071 | КОМПЛЕКТ ДЛЯ РЕМОНТА МТОК |  | Состав комплекта: ТУТ 180/60 (для герметизации кожуха с оголовником) – 1 шт; Шкурка шлифовальная – 1 шт; Пластмассовый хомут из двух половин – 1 шт; Маркеры для модулей – 1 лист; Гильза КДЗС – 10 шт; Стяжки нейлоновые – 8 шт; Силикагель – 1 упак. Требова | компл | 100 | 100 | 442.37 | 44237 | 52199.66
14 | 13591 | КОННЕКТОР RJ-45 КАТ.5 (УП.500ШТ) |  | упаковка 500 шт. КОННЕКТОР RJ-45 КАТ.5 для для СКС (без заземл. корп.) | упак | 1 | 1 | 600 | 600 | 708
15 | 39093 | КРОСС ШКОН-8-SC (В КОМПЛЕКТЕ) |  | Шкаф кроссовый оптический настенный (ШКОН), 8 портов SC, компактный (FT-C) | компл | 4 | 4 | 419 | 1676 | 1977.68
16 | 37756 | КРОСС ШКОН-ПА-1 (В КОМПЛЕКТЕ) |  | Розетка для установки в квартире абонента. | компл | 576 | 576 | 34 | 19584 | 23109.12
17 | 39087 | КРОСС ШКОС-М-1U/2-16-SC |  | Кросс оптический ШКОС - М стоечного типа – предназначен для концевой заделки, распределения и коммутации оптических кабелей связи. Должен соответствовать "Правилам применения кроссового оборудования", утвержденным Приказом Мининформсвязи Российской Федера | компл | 13 | 13 | 665 | 8645 | 10201.1
18 | 39088 | КРОСС ШКОС-М-1U/2-24-SC |  | Кросс оптический ШКОС - М стоечного типа – предназначен для концевой заделки, распределения и коммутации оптических кабелей связи. Должен соответствовать "Правилам применения кроссового оборудования", утвержденным Приказом Мининформсвязи Российской Федера | компл | 6 | 6 | 858 | 5148 | 6074.64 | Центральный склад ОАО «Башинформсвязь», г.Уфа ул. Каспийская ,д.14, Иксанова Флюра Сагитовна сот. 8-905-352-77-79
19 | 39089 | КРОСС ШКОС-М-1U/2-32-SC |  | В соответствии с закупочной документацией | компл | 3 | 3 | 2445 | 7335 | 8655.3
20 | 39086 | КРОСС ШКОС-М-1U/2-8-SC |  | Кросс оптический ШКОС - М стоечного типа – предназначен для концевой заделки, распределения и коммутации оптических кабелей связи. Должен соответствовать "Правилам применения кроссового оборудования", утвержденным Приказом Мининформсвязи Российской Федера | компл | 20 | 20 | 700 | 14000 | 16520
21 | 39091 | КРОСС ШКОС-М-3U/2-96-SC |  | Оптические кроссы должны поставлятся в предсобранном виде с установленными оптическими адаптерами (розетками) и пигтейлами длиной 1.5 м, сплайс-кассетами для укладки сварных соединений волокон, с установленными оптическими розетками и монтажными шнурами | компл | 1 | 1 | 6013 | 6013 | 7095.34
22 | 23198 | ЛЕНТА 13 ММ*50М |  | представляет собой поливинилхлоридную пленку, изготовленную из ПВХ композиции, вальцево каландровым способом, с нанесенным на одну сторону клеевым слоем, и разрезанную на полосы определенной ширины. | шт | 17 | 17 | 15 | 255 | 300.9
23 | 37255 | ЛЕНТА VT |  | Всепогодная виниловая защитная лента VT используется в качестве защитного покрова для мастичной ленты RST 12 м | шт | 100 | 100 | 15 | 1500 | 1770
24 | 39179 | МУФТА МПЗ ДЛЯ МТОК |  | Защитная пластмассовая муфта. Для дополнительной защиты муфт типа МТОК. Для использования в котлованах, в открытых сухих грунтах: песчаных и глинистых. Требования: Соответствование "Правилам применения муфт для монтажа кабелей связи", утвержденным П | шт | 6 | 6 | 1310 | 7860 | 9274.8
25 | 37383 | МУФТА ОПТИЧЕСКАЯ МТОК-Г3/216-1КТ3645-К |  | Внутризоновая тупиковая муфта. Для монтажа городских и подвесных оптических кабелей как с бронёй из гофрированной стальной ленты, так и без брони. Способ герметизации кожуха с оголовником механический, с применением пластмассового хомута. Конструкция корп | шт | 17 | 17 | 2617.9 | 44504.3 | 52515.074 | Центральный склад ОАО «Башинформсвязь», г.Уфа ул. Каспийская ,д.14, Иксанова Флюра Сагитовна сот. 8-905-352-77-79
26 | 37714 | МУФТА ОПТИЧЕСКАЯ МТОК-Г3/Б-4КТ3645-К-8SC |  | Муфта кластерная. Для оптических сетей доступа (FTTH) в малоэтажном секторе (сельская местность, коттеджные поселки и пр.). Для устанавки в колодцах кабельной канализации, в технических этажах зданий, в наземных или подвесных шкафах, непосредственно на оп | шт | 171 | 171 | 3000 | 513000 | 605340
27 | 36435 | ОРГАНАЙЗЕР С ПЛАСТИКОВЫМИ КОЛЬЦАМИ |  | В соответствии с закупочной документацией | шт | 5 | 5 | 220 | 1100 | 1298
30 | 39330 | ОТВЕТВИТЕЛЬ МАГИСТРАЛЬНЫЙ ТМН 108/58DC |  | предназначен для ответвления части энергии радиочастотного сигнала на 2 направления от магистральной междомовой линии передачи в субмагистральные линии. 1 отвод на 8дБ, разьем 5/8" - 5/8", магистральный c проходом питанием по всем входам — выходам. | шт | 35 | 35 | 300 | 10500 | 12390
31 | 39333 | ОТВЕТВИТЕЛЬ МАГИСТРАЛЬНЫЙ ТМН 116/58DC |  | предназначен для ответвления части энергии радиочастотного сигнала на 2 направления от магистральной междомовой линии передачи в субмагистральные линии. 1 отвод на 16дБ, разьем 5/8" - 5/8", магистральный c проходом питанием по всем входам — выходам. | шт | 38 | 38 | 300 | 11400 | 13452
32 | 39334 | ОТВЕТВИТЕЛЬ МАГИСТРАЛЬНЫЙ ТМН 210/58DC |  | предназначен для ответвления части энергии радиочастотного сигнала на 2 направления от магистральной междомовой линии передачи в субмагистральные линии. 2 отвод на 10дБ, разьем 5/8" - 5/8", магистральный c проходом питанием по всем входам — выходам. | шт | 7 | 7 | 330 | 2310 | 2725.8
33 | 38427 | ОТВЕТВИТЕЛЬ ТАН 106F |  | Ответвители ТАН106F (1х6dB,5-862Мгц) телевизионный на 1 отвод, затухание 6 дБ | шт | 205 | 205 | 18.07 | 3704.35 | 4371.133
34 | 38684 | ОТВЕТВИТЕЛЬ ТАН 110F |  | Ответвители абонентские 5-1000 МГц на 1 отвод, затухание 10 дБ | шт | 35 | 35 | 18.07 | 632.45 | 746.291 | Центральный склад ОАО «Башинформсвязь», г.Уфа ул. Каспийская ,д.14, Иксанова Флюра Сагитовна сот. 8-905-352-77-79
35 | 39083 | ОТВЕТВИТЕЛЬ ТАН 208 |  | Ответвители ТАН208F (2х8dB,5-862Мгц) телевизионный на 2 отвода, затухание 8 дБ | шт | 65 | 65 | 30 | 1950 | 2301
36 | 38772 | ОТВЕТВИТЕЛЬ ТАН 410 |  | Ответвители абонентские 5-862МГц на 4 отвода, RTV телевизионный на 4 отвода, затухание 16 дБ | шт | 145 | 145 | 60 | 8700 | 10266
37 | 38774 | ОТВЕТВИТЕЛЬ ТАН 412F |  | ответвитель телевизионный на 4 отвода, затухание 12ДБ | шт | 1658 | 1658 | 32.3 | 53553.4 | 63193.012
38 | 37478 | ОТВЕТВИТЕЛЬ ТАН 416 |  | Ответвители ТАН416F (4х16dB,5-862МГц) телевизионный на 4 отвода, затухание 16 дБ | шт | 1223 | 1223 | 60 | 73380 | 86588.4
39 | 39084 | ОТВЕТВИТЕЛЬ ТАН 420 |  | Ответвители ТАН420F (4х20dB,5-862МГц) телевизионный на 4 отвода, затухание 20 дБ | шт | 1212 | 1212 | 40 | 48480 | 57206.4
40 | 38773 | ОТВЕТВИТЕЛЬ ТАН 424F |  | Ответвители ТАН424F (4х24dB,5-862МГц) телевизионный на 4 отвода, затухание 24 дБ | шт | 70 | 70 | 32.3 | 2261 | 2667.98
41 | 39336 | ОТВЕТВИТЕЛЬ ТАН 612F |  | ответвитель телевизионный на 6 отводов, затухание 12ДБ | шт | 207 | 207 | 105 | 21735 | 25647.3
42 | 39335 | ОТВЕТВИТЕЛЬ ТАН 616F |  | ответвитель телевизионный на 6 отводов, затухание 16ДБ | шт | 246 | 246 | 105 | 25830 | 30479.4
43 | 38487 | ОТВЕТВИТЕЛЬ ТАН 620F |  | ответвитель телевизионный на 6 отводов, затухание 20ДБ | шт | 419 | 419 | 105 | 43995 | 51914.1
44 | 38488 | ОТВЕТВИТЕЛЬ ТАН 812F |  | ответвитель телевизионный на 8 отводов, затухание 12ДБ | шт | 68 | 68 | 115 | 7820 | 9227.6
45 | 38669 | ОТВЕТВИТЕЛЬ ТАН 816F |  | Ответвитель TAH816F (8x16dB, 5-862МГц) RTM телевизионный на 8 отводов, затухание 16дБ | шт | 141 | 141 | 85.2 | 12013.2 | 14175.576
46 | 38670 | ОТВЕТВИТЕЛЬ ТАН 820F |  | Ответвитель TAH820F (8x20dB, 5-862МГц) RTM телевизионный на 8 отводов, затухание 20ДБ | шт | 162 | 162 | 85.2 | 13802.4 | 16286.832
47 | 37562 | ПАТЧ-ПАНЕЛЬ 19" 1U,24 ПОРТА |  | Патч-панель наборная 19", неэкранированная, 24 порта, 1U (LAN-PPL24OK-UTP). 24 порта при высоте 1U, панели обеспечивают высокую плотность монтажа сетевых соединений | шт | 15 | 15 | 458 | 6870 | 8106.6
48 | 38397 | РАЗВЕТВИТЕЛЬ ОПТИЧ.PLC(SS TUBE2)1*4 0,9 1М 5SC/APC |  | делитель оптического сигнала | шт | 247 | 247 | 2000 | 494000 | 582920
49 | 38398 | РАЗВЕТВИТЕЛЬ ОПТИЧ.PLC(SS TUBE2)1*8 0,9 1М 9SC/APC |  | делитель оптического сигнала | шт | 77 | 77 | 2500 | 192500 | 227150
50 | 39295 | РАЗВЕТВИТЕЛЬ ОПТИЧЕСКИЙ 1*2 90/10,3,0ММ |  | Оптический разветвитель Вх.(FC/UPC)-Вых.1(FC/UPC)-Вых.2(SC/APC) - 90/10, 3.0 мм, 1550nm, сплавные, 1 м. | шт | 1 | 1 | 120.54 | 120.54 | 142.2372
51 | 39294 | РАЗВЕТВИТЕЛЬ ОПТИЧЕСКИЙ 1*2 95/5,3,0ММ |  | Оптический разветвительВх.(FC/UPC)-Вых.1(FC/UPC)-Вых.2(SC/APC) - 95/5, 3.0 мм, 1550nm, сплавные, 1 м. | шт | 5 | 5 | 120.54 | 602.7 | 711.186 | Центральный склад ОАО «Башинформсвязь», г.Уфа ул. Каспийская ,д.14, Иксанова Флюра Сагитовна сот. 8-905-352-77-79
52 | 39298 | РАЗВЕТВИТЕЛЬ ОПТИЧЕСКИЙ 1*3 33/33/33,3,0 |  | Длина волны 1550+-40нМ; Температурный диапазон от-40 до + 60; Внутренние потери менее 0,6дБ; Погрешность деления мене 0,6дБ; Отражение менее -50 дБ. Уровень мощности сигнала 100мВт. | шт | 45 | 45 | 241.1 | 10849.5 | 12802.41
53 | 37788 | РАЗВЕТВИТЕЛЬ РО-1*2 05/95 0,9 |  | делитель оптического сигнала | шт | 1 | 1 | 120.54 | 120.54 | 142.2372
54 | 38469 | РАЗВЕТВИТЕЛЬ РО-1*2 05/95 3,0 1,0 М |  | делитель оптического сигнала | шт | 1 | 1 | 120.54 | 120.54 | 142.2372
55 | 37903 | РАЗВЕТВИТЕЛЬ РО-1*8(РАВН) 0,9 9SC/APC 1,5 |  | Длина волны 1550+-40нМ; Температурный диапазон от-40 до + 60; Внутренние потери менее 0,6дБ; Погрешность деления мене 0,6дБ; Отражение менее -50 дБ. Уровень мощности сигнала 100мВт. | шт | 45 | 45 | 750 | 33750 | 39825
56 | 38695 | РАЗЪЕМ F829/11 С ПИНОМ, RG-11 |  | Разъем F829/11U, Разъем F для кабеля RG11 (резьб. с центр. пином) | шт | 3747 | 3747 | 6.46 | 24205.62 | 28562.6316
57 | 39566 | РОЗЕТКА ОПТИЧЕСКАЯ ВОЛС АДАПТЕР SC/UPC MM SIMPLEX |  | В соответствии с закупочной документацией | шт | 320 | 320 | 10.17 | 3254.4 | 3840.192
58 | 37794 | СПЛИТТЕР ОПТИЧ. 1*2,50/50 ОКОНЦ. FC/APC-FC/APC-SC/APC,1550НМ |  | Длина волны 1550+-40нМ; Температурный диапазон от-40 до + 60; Внутренние потери менее 0,6дБ; Погрешность деления мене 0,6дБ; Отражение менее -50 дБ. Уровень мощности сигнала 100мВт..Волокно G657A | шт | 1 | 1 | 158 | 158 | 186.44
59 | 37797 | СПЛИТТЕР ОПТИЧ. 1*2,50/50 ОКОНЦ. SC/APC-SC/APC,1310/1550НМ |  | Длина волны 1550+-40нМ; Температурный диапазон от-40 до + 60; Внутренние потери менее 0,6дБ; Погрешность деления мене 0,6дБ; Отражение менее -50 дБ. Уровень мощности сигнала 100мВт..Волокно G657A | шт | 115 | 115 | 158 | 18170 | 21440.6
60 | 37962 | СПЛИТТЕР ОПТИЧ. 1*2,85/15 ОКОНЦ. SC/UPC-SC/UPC-SC/APC,1550НМ |  | Длина волны 1550+-40нМ; Температурный диапазон от-40 до + 60; Внутренние потери менее 0,6дБ; Погрешность деления мене 0,6дБ; Отражение менее -50 дБ. Уровень мощности сигнала 100мВт..Волокно G657A | шт | 1 | 1 | 158 | 158 | 186.44
61 | 36804 | УСТРОЙСТВО ЗАЩИТЫ ОТКЛЮЧЕНИЙ УЗО ВД1-63 2Р 16-40А/30МА |  | Выключатель дифференциальный ВД1-63 (УЗО) 2Р 16-40А/30мА. предназначен для повышения электробезопасности эксплуатации бытовых и промышленных электроустановок напряжением 230/400 В, частотой 50 Гц. | шт | 16 | 16 | 581.07 | 9297.12 | 10970.6016 | Центральный склад ОАО «Башинформсвязь», г.Уфа ул. Каспийская ,д.14, Иксанова Флюра Сагитовна сот. 8-905-352-77-79
62 | 39207 | УСТРОЙСТВО УПМК (КОМПЛЕКТ) |  | УПМК используется при подвеске оптических муфт типа МТОК и технологических запасов оптических кабелей на опорах. Муфта и бухта кабеля закрепляются на одном устройстве. | компл | 405 | 405 | 1300 | 526500 | 621270
63 | 36571 | ШКАФ ШКОС-М-1U/2-16-FC/ST |  | В соответствии с закупочной документацией | шт | 1 | 1 | 1247 | 1247 | 1471.46
64 | 37291 | ШКАФ ШКОС-М-1U/2-8-FC/ST |  | В соответствии с закупочной документацией | шт | 3 | 3 | 860 | 2580 | 3044.4
65 | 39588 | ШНУР ОПТИЧЕСКИЙ SC/APC-SC/APC SM 9/125 SIMPLEX 10М |  | Волокно G657A, вносимые потери менее 0,3 дБ,диапазон температур от -40 до + 60. | шт | 8 | 8 | 220 | 1760 | 2076.8
66 | 38375 | ШНУР ОПТИЧЕСКИЙ SC/APC-SC/UPC SM 9/125 SIMPLEX 2М |  | шнур оптический | шт | 16 | 16 | 59.53 | 952.48 | 1123.9264
67 | 39020 | ШНУР ОПТИЧЕСКИЙ ШОС-SM/3,0MM-FC/APC-FC/APC SIMPLEX SM9/125 2,0M |  | В соответствии с закупочной документацией | шт | 1 | 1 | 99 | 99 | 116.82
68 | 39019 | ШНУР ОПТИЧЕСКИЙ ШОС-SM/3,0MM-FC/UPC-FC/UPC SIMPLEX SM9/125 2,0M |  | В соответствии с закупочной документацией | шт | 3 | 3 | 130 | 390 | 460.2
69 | 39018 | ШНУР ОПТИЧЕСКИЙ ШОС-SM/3,0MM-FC/UPC-SC/UPC SIMPLEX SM9/125 2,0M |  | В соответствии с закупочной документацией | шт | 1 | 1 | 99 | 99 | 116.82
70 | 39016 | ШНУР ОПТИЧЕСКИЙ ШОС-SM/3,0MM-SC/APC-SC/APC SIMPLEX SM9/125 1,0M |  | Волокно G657A, вносимые потери менее 0,3 дБ,диапазон температур от -40 до + 60. | шт | 270 | 270 | 30 | 8100 | 9558
71 | 39017 | ШНУР ОПТИЧЕСКИЙ ШОС-SM/3,0MM-SC/APC-SC/APC SIMPLEX SM9/125 3,0M |  | Волокно G657A, вносимые потери менее 0,3 дБ,диапазон температур от -40 до + 60. | шт | 986 | 986 | 99 | 97614 | 115184.52
72 | 39015 | ШНУР ОПТИЧЕСКИЙ ШОС-SM/3,0MM-SC/UPC-SC/APC SIMPLEX SM9/125 2,0M |  | Волокно G657A, вносимые потери менее 0,3 дБ,диапазон температур от -40 до + 60. | шт | 608 | 608 | 130 | 79040 | 93267.2
73 | 39013 | ШНУР ОПТИЧЕСКИЙ ШОС-SM/3,0MM-SC/UPC-SC/UPC SIMPLEX SM9/125 2,0M |  | Волокно G657A, вносимые потери менее 0,3 дБ,диапазон температур от -40 до + 60. | шт | 78 | 78 | 99 | 7722 | 9111.96
74 | 39014 | ШНУР ОПТИЧЕСКИЙ ШОС-SM/3,0MM-SC/UPC-SC/UPC SIMPLEX SM9/125 5,0M |  | В соответствии с закупочной документацией | шт | 19 | 19 | 213.84 | 4062.96 | 4794.2928
75 | 39023 | ШНУР СОЕДИНИТЕЛЬНЫЙ ШОС FC/APC-SC/APC 2M |  | Волокно G657A, вносимые потери менее 0,3 дБ,диапазон температур от -40 до + 60. | шт | 16 | 16 | 99 | 1584 | 1869.12
76 | 37287 | ШНУР ШОС-SM/0,9 ММ-FC/APC-1,5М |  | согласно закупочной докуметации | шт | 10 | 10 | 80 | 800 | 944
77 | 36666 | ШНУР ШОС-SM/0,9 ММ-SC/APC-1,5М |  | В соответствии с закупочной документацией | шт | 3200 | 3200 | 30 | 96000 | 113280 | Центральный склад ОАО «Башинформсвязь», г.Уфа ул. Каспийская ,д.14, Иксанова Флюра Сагитовна сот. 8-905-352-77-79
78 | 37715 | ШНУР ШОС-SM/0,9ММ-SC/APC-Р/Т-1,0 М |  | Волокно G657A, вносимые потери менее 0,3 дБ,диапазон температур от -40 до + 60. | шт | 1500 | 1500 | 30 | 45000 | 53100
79 | 39666 | ШНУР ШОС-SM/2,0 ММ-SC/APC-SC/APC-3,0М |  | В соответствии с закупочной документацией | шт | 3 | 3 | 120 | 360 | 424.8
80 | 37331 | ШНУР ШОС-SM/3,0 ММ-SC/APC-FC/UPC-2,0М |  | В соответствии с закупочной документацией | шт | 3 | 3 | 214 | 642 | 757.56
81 | 36567 | ШНУР ШОС-SM/3,0 ММ-SC/UPC-SC/UPC-1,0 М |  | шнур оптический соединительный, SM - тип оптического кабеля, 3,0 мм - наружный диаметр кабеля, SC/UPC -SC/UPC - типы коннекторов/виды полировки, 1,0 м - длина шнура | шт | 4 | 4 | 30 | 120 | 141.6
82 | 37497 | ШНУР ШОС-SM/3,0ММ-FC/APC-FC/UPC-2,0М |  | В соответствии с закупочной документацией | шт | 11 | 11 | 130 | 1430 | 1687.4
83 | 38724 | ШНУР ШОС-SM/3,0ММ-FC/APC-SC/APC-15,0 М |  | В соответствии с закупочной документацией | шт | 8 | 8 | 83.15 | 665.2 | 784.936
84 | 37798 | ШНУР ШОС-SM/3,0ММ-FC/APC-SC/APC-2,0 М |  | Волокно G657A, вносимые потери менее 0,3 дБ,диапазон температур от -40 до + 60. | шт | 11 | 11 | 190 | 2090 | 2466.2
85 | 37498 | ШНУР ШОС-SM/3,0ММ-FC/APC-SC/UPC-2,0М |  | В соответствии с закупочной документацией | шт | 11 | 11 | 99 | 1089 | 1285.02
86 | 38465 | ШНУР ШОС-SM/3,0ММ-SC/APC-SC/UPC-15,0 М |  | В соответствии с закупочной документацией | шт | 168 | 168 | 330 | 55440 | 65419.2
87 | 37614 | ШНУР ШОС-SM/3,0ММ-SC/UPC-SC/UPC-15,0М |  | В соответствии с закупочной документацией | шт | 2 | 2 | 120 | 240 | 283.2
88 | 12336 | ШОС FC/UPC-FC/UPC SM 3.0 L-20.0М |  | согласно закупочной документации | шт | 5 | 5 | 250 | 1250 | 1475
89 | 39811 | РАЗВЕТВИТЕЛЬ РО-1*4-PLC-SM/0,9 5SC/APC 1,5М |  | Длина волны 1550+-40нМ; Температурный диапазон от-40 до + 60; Внутренние потери менее 0,6дБ; Погрешность деления мене 0,6дБ; Отражение менее -50 дБ. Уровень мощности сигнала 100мВт..Волокно G657A | шт | 360 | 360 | 600 | 216000 | 254880
90 | 40253 | КРОНШТЕЙН УНИВЕРСАЛЬНЫЙ ДЛЯ МОНТАЖА МУФТ |  | Кронштейн универсальный предназначен для организации рабочего места по монтажу тупиковых оптических муфт везде, где имеется стол, верстак, консоль или ящик. С помощью кронштейна муфту можно установить и закрепить в вертикальном или горизонтальном положени | шт | 161 | 161 | 1356.3 | 218364.3 | 257669.874
91 | 40344 | МУФТА ОПТИЧЕСКАЯ МТОК-А1/216-1КТ3645-К-77 |  | Проволочная броня, транзит.Магистральная тупиковая муфта. Для монтажа магистральных ОК с броней из стальных проволок. Максимальное число соединяемых ОВ - 216. Максимальное число вводимых ОК - 3. Герметизация кожуха с оголовником "горячим" способом, с прим | шт | 16 | 16 | 3294 | 52704 | 62190.72 | Центральный склад ОАО «Башинформсвязь», г.Уфа ул. Каспийская ,д.14, Иксанова Флюра Сагитовна сот. 8-905-352-77-79
92 | 40361 | МУФТА ОПТИЧЕСКАЯ МТОК-Л6/108-1КТ3645-К |  | Внутризоновая тупиковая муфта для монтажа ОК в городской канализации, подвалах, чердаках, опорах, а также в ЗПТ. Максимальное число соединяемых ОВ - 108. Максимальным число вводимых ОК - 5. Способ герметизации кожуха с оголовником механический, с применен | шт | 80 | 80 | 1700 | 136000 | 160480
93 | 40365 | МУФТА ОПТИЧЕСКАЯ МТОК-Л6/В-8SC |  | МТОК-Л6/108-1КТ3645-К (малогабаритная).Внутризоновая тупиковая муфта для монтажа ОК в городской канализации, подвалах, чердаках, опорах, а также в ЗПТ. Максимальное число соединяемых ОВ - 108. Максимальным число вводимых ОК - 5. Способ герметизации кожуха | шт | 542 | 542 | 2000 | 1084000 | 1279120
94 | 40189 | РАЗЪЕМ F RG-11 |  | Разъем F829/11U, Разъем F для кабеля RG11 (резьб. с центр. пином). | шт | 8700 | 8700 | 6.46 | 56202 | 66318.36
95 | 40187 | РАЗЪЕМ F RG-6 |  | F-разъём RG-6 предназначен для кабеля RG-6, имеющего номинальное волновое сопротивление 50 Ом. Изготовлен разъём из высокоочищенной меди. Закрепляется разъем на кабеле (предварительно зачищенном) путем накручивания. | шт | 5540 | 5540 | 6 | 33240 | 39223.2
96 | 40476 | ШНУР ОПТИЧЕСКИЙ ШОС-S7/3,0 ММ-SC/APC-25.0 М АС |  | В соответствии с закупочной документацией | шт | 2 | 2 | 350 | 700 | 826
97 | 41915 | РАЗЪЕМ F-56-ALM 4,9/8,4 F MALE, ОБЖИМ НА RG6, СТАНДАРТНЫЙ |  | разъем F | шт | 930 | 930 | 9 | 8370 | 9876.6
98 | 41917 | СТОЙКА 19" 42 U |  | В соответствии с закупочной документацией | шт | 1 | 1 | 6000 | 6000 | 7080
99 | 42150 | НАГРУЗКА 75 ОМ F823, ПРОИЗВОДСТВА RTM. |  | F – разъём, нагрузка 75 Ом F823 RTM | шт | 1690 | 1690 | 2 | 3380 | 3988.4
100 | 42152 | СПЛИТТЕР ОПТИЧЕСКИЙ FC/APC-FC/APC-SC/APC 95/5, 3.0 ММ, 1550NM, СПЛАВНЫЕ, 1 М. |  | Длина волны 1550+-40нМ; Температурный диапазон от-40 до + 60; Внутренние потери менее 0,6дБ; Погрешность деления мене 0,6дБ; Отражение менее -50 дБ. Уровень мощности сигнала 100мВт..Волокно G657A | шт | 1 | 1 | 330 | 330 | 389.4 | Центральный склад ОАО «Башинформсвязь», г.Уфа ул. Каспийская ,д.14, Иксанова Флюра Сагитовна сот. 8-905-352-77-79
101 | 42155 | СПЛИТТЕР ОПТИЧЕСКИЙ FC/APC-FC/APC-SC/APC 80/20, 3.0 ММ, 1550NM, СПЛАВНЫЕ, 1 М. |  | Длина волны 1550+-40нМ; Температурный диапазон от-40 до + 60; Внутренние потери менее 0,6дБ; Погрешность деления мене 0,6дБ; Отражение менее -50 дБ. Уровень мощности сигнала 100мВт..Волокно G657A | шт | 3 | 3 | 330 | 990 | 1168.2
102 | 42161 | РОЗЕТКА ОПТИЧЕСКАЯ QSC2-S-APC |  | Оптическая розетка проходная SC/APC - SC/APC | шт | 473 | 473 | 7 | 3311 | 3906.98
103 | 42324 | КРОСС НАСТЕННЫЙ АНТИВАНДАЛЬНЫЙ ШКОН 16SC |  | В соответствии с закупочноц документацией | шт | 9 | 9 | 2000 | 18000 | 21240
104 | 42374 | ПЕРЕХОД С PG-11 НА 5/8 |  | 5/8 Female-PG-11 male, Универсальный адаптер выполнен в виде резьбового кольца имеющего внутреннею резьбу 5/8 (female; розетка) и внешнею резьбу присоединительного размера PG11 (male; вилка). Для удобства монтажа и демонтажа адаптера служит шестигранное к | шт | 35 | 35 | 63.5 | 2222.5 | 2622.55
105 | 42375 | ОТВЕТВИТЕЛЬ АБОНЕНТСКИЙ ТАН316 |  | Затухание на отвод, дБ -5 МГц - 1000 МГц. Затухание на проход, дБ - 5МГц, 40 МГц,40 МГц - 470 МГц,470 МГц - 1000 МГц, Используются для неравномерного деления телевизионного радиосигнала в кабельных сетях. Паяная крышка Гальваническая развязка всех портов | шт | 32 | 32 | 67.8 | 2169.6 | 2560.128
106 | 42376 | СПЛИТТЕР ОПТИЧЕСКИЙ, ОКОНЦОВАННЫЙ, SC/APC-SC/APC-SC/APC 5/95 |  | Длина волны 1550+-40нМ; Температурный диапазон от-40 до + 60; Внутренние потери менее 0,6дБ; Погрешность деления мене 0,6дБ; Отражение менее -50 дБ. Уровень мощности сигнала 100мВт..Волокно G657A | шт | 112 | 112 | 279.66 | 31321.92 | 36959.8656
107 | 42377 | СПЛИТТЕР ОПТИЧЕСКИЙ, ОКОНЦОВАННЫЙ, SC/APC-SC/APC-SC/APC 10/90 |  | Длина волны 1550+-40нМ; Температурный диапазон от-40 до + 60; Внутренние потери менее 0,6дБ; Погрешность деления мене 0,6дБ; Отражение менее -50 дБ. Уровень мощности сигнала 100мВт..Волокно G657A | шт | 90 | 90 | 279.66 | 25169.4 | 29699.892 | Центральный склад ОАО «Башинформсвязь», г.Уфа ул. Каспийская ,д.14, Иксанова Флюра Сагитовна сот. 8-905-352-77-79
108 | 42378 | СПЛИТТЕР ОПТИЧЕСКИЙ, ОКОНЦОВАННЫЙ, SC/APC-SC/APC-SC/APC 20/80 |  | Длина волны 1550+-40нМ; Температурный диапазон от-40 до + 60; Внутренние потери менее 0,6дБ; Погрешность деления мене 0,6дБ; Отражение менее -50 дБ. Уровень мощности сигнала 100мВт..Волокно G657A | шт | 125 | 125 | 279.66 | 34957.5 | 41249.85
109 | 42379 | СПЛИТТЕР ОПТИЧЕСКИЙ, ОКОНЦОВАННЫЙ, SC/APC-SC/APC-SC/APC 30/70 |  | Длина волны 1550+-40нМ; Температурный диапазон от-40 до + 60; Внутренние потери менее 0,6дБ; Погрешность деления мене 0,6дБ; Отражение менее -50 дБ. Уровень мощности сигнала 100мВт..Волокно G657A | шт | 107 | 107 | 279.66 | 29923.62 | 35309.8716
110 | 42380 | СПЛИТТЕР ОПТИЧЕСКИЙ, ОКОНЦОВАННЫЙ, SC/APC-SC/APC-SC/APC 3/97 |  | Длина волны 1550+-40нМ; Температурный диапазон от-40 до + 60; Внутренние потери менее 0,6дБ; Погрешность деления мене 0,6дБ; Отражение менее -50 дБ. Уровень мощности сигнала 100мВт..Волокно G657A | шт | 36 | 36 | 279.66 | 10067.76 | 11879.9568
111 | 42973 | ШНУР ШОС-SM/3,0ММ-FC/APC-FC/APC-2,0М |  | согласно закупочной документации | шт | 10 | 10 | 99 | 990 | 1168.2
112 | 43071 | ПИГТЕЙЛ FC/UPC SM |  | FC/UPC SM пигтейл - отрезок одномодового оптического волокна (9/125 мкм )в буферном покрытии (buffer 0,9),оконцованный с одной стороны коннектором FC/UPC SM | шт | 1080 | 1080 | 38 | 41040 | 48427.2
113 | 37833 | АДАПТЕР FC/UPC D-ТИПА |  | Адаптер FC/UPC | шт | 1080 | 1080 | 13.56 | 14644.8 | 17280.864
[9 empty] | 4984489.27 | 5881697.3386
[9 empty] | в т.ч. НДС | 897208.07
Предельная стоимость лота составляет 5881697,34 руб. (с НДС)
Объем может быть изменен на 30% без изменения стоимости единицы
Требуемые сроки поставки: |  |  | до 18 августа 2014 г.
Условия доставки |  | Отгрузка до филиалов ОАО "Башинформсвязь" (г. Бирск, г. Мелеуз, г. Сибай, г. Стерлитамак, г. Уфа). Отгрузочные реквизиты будут сообщены дополнительно по согласованию сторон.
Транспортировка товара: |  | Транспортировка товара осуществляется железнодорожным и/или автомобильным транспортом, в объеме транзитной (вагонной) нормы или кратной транзитной (вагонной) норме за счет Поставщика.
Особые условия |  | паспорт;
техническое описание поставляемого товара
инструкция на русском языке
сертификат соотвествия страндартам
Гарантийные обязательства |  | Гарантийные обязательства - 2 года со дня ввода в эксплуатацию
Инициатор закупки: |  | Аминов Р.П. тел.: (347) 221-57-47; 8-347-274-66-09 эл.почта r.aminov@bashtel.ru Силов К.В. тел.: (347) 221-54-09; 8-901-817-39-50 эл.почта r.yapparova@bashtel.ru
Контактное лицо по тех. вопросам |  | Максимовский Я.А. тел.: (347) 221-57-25, эл. почта: y.maksimovskii@bashtel.ru
Исполнитель:
Аминов Руслан Памирович
тел. |  | (347)221-57-47

## XLR_NoRangeSheet (hidden)
4.2, Developer (build 122-D7) | #NAME?
Query2 | 5975 | Республика Башкортостан | 3987 | Поставка материалов для КТВ, оптических муфт и комплектующих. | Исмагилов Р.А., тел. (347)221-56-53, эл.почта: | (347)221-56-53 | Максимовский Я.А. | Поставка материалов для КТВ, оптических муфт и комплектующих. | Август 2014 | Аминов Руслан Памирович | (347)221-57-47