## ОБЩАЯ
Приложение 1.1
СПЕЦИФИКАЦИЯ
ЛОТ | Поставка конверторов для ТВ сигнала | [6 empty] | операционная деятельность
№ п.п. | Наименование товара | Описание | Eд.изм |  |  |  | Цена за единицу измерения без НДС, включая стоимость тары и доставку, рубли РФ | Сумма без НДС, включая стоимость тары и доставку, рубли РФ | Сумма в том числе НДС, включая стоимость тары и доставку, рубли РФ | Адрес поставки
|  |  |  | II кв. | III кв. | Итого
1 | 2 | 3 | 4 | 6 | 7 | 9 | 10 | 11 | 12 | 13
1 | КОНВЕРТОР C ДИАПАЗОНА БЫТОВОЙ | Конвертор C-Band, диапазон 3,400 - 4,200 ГГц, гетеродин 5150 ГГц, тепловой щум не более 15К, усиление 65 - 72 дБ, разъём F. | шт | 48 | 11 | 59 | 400 | 23600 | 27848 | г. Уфа, ул. Каспийская, д.14; Зав склад Иксанова Ф С , тел 89053527779.
2 | КОНВЕРТОР C ДИАПАЗОНА ПРОФЕССИОНАЛЬНЫЙ | Конвертор C-Band типа Norsat N8515F высокостабильный, диапазон 3,400 - 4,200 ГГц, гетеродин 5150 ГГц, тепловой щум 15К, флянец WR229G, разъём F. | шт | 3 | 0 | 3 | 7000 | 21000 | 24780 | г. Уфа, ул. Каспийская, д.14; Зав склад Иксанова Ф С , тел 89053527779.
3 | КОНВЕРТОР KU ДИАПАЗОНА УНИВЕРСАЛЬНЫЙ | Конвертор Ku-Band, диапазон 10.7 - 12.75 ГГц, частота гетеродина ГГц 9.75 / 10.6, собственный щум не более 0,3 дБ, усиление 50 - 65 дБ, разъём F. | шт | 4 | 0 | 4 | 600 | 2400 | 2832 | г. Уфа, ул. Каспийская, д.14; Зав склад Иксанова Ф С , тел 89053527779.
4 | ОБЛУЧАТЕЛЬ C ДИАПАЗОНА, ШИРОКОПОЛОСНЫЙ | Облучатель C-Band для осесимметричного зеркала широкополосный 3,55 - 4,2 ГГЦ, поляризация - RZ/LZ, развязка по поляризации не менее - 28 дБ. | шт | 25 | 5 | 30 | 20000 | 600000 | 708000 | г. Уфа, ул. Каспийская, д.14; Зав склад Иксанова Ф С , тел 89053527779.
5 | КОНВЕРТОР С ОБЛУЧАТЕЛЕМ | Конвертор C-Band с облучателем для прямофокусной антенны, диапазон 3,400 - 4,200 ГГц, гетеродин 5150 ГГц, тепловой щум не более 15К, усиление 65 - 72 дБ, разъём F. | шт | 12 | 0 | 12 | 1000 | 12000 | 14160 | г. Уфа, ул. Каспийская, д.14; Зав склад Иксанова Ф С , тел 89053527779.
6 | КОНВЕРТОР NORSAT 4506B DIGITAL KU (12,25-12,75ГГЦ), +/-500КГЦ, 0,6ДБ | КОНВЕРТОР NORSAT 4506B DIGITAL KU (12,25-12,75ГГЦ), +/-500КГЦ, 0,6ДБ | шт | 1 | 0 | 1 | 6545 | 6545 | 7723.1 | г. Уфа, ул. Каспийская, д.14; Зав склад Иксанова Ф С , тел 89053527779.
7 | КОНВЕРТОР LUMAX ПЕРЕХОД ПЛАВНЫЙ, МЕТАЛЛИЧЕСКИЙ 10,7-12,75 GHZ | КОНВЕРТОР LUMAX ПЕРЕХОД ПЛАВНЫЙ, МЕТАЛЛИЧЕСКИЙ 10,7-12,75 GHZ | шт | 1 | 0 | 1 | 900 | 900 | 1062 | г. Уфа, ул. Каспийская, д.14; Зав склад Иксанова Ф С , тел 89053527779.
8 | КОНВЕРТОР LUMAX ОБЛУЧАТЕЛЬ, KU-BAND, F\D=0.4, ПОСАДОЧНОЕ МЕСТО 60ММ | КОНВЕРТОР LUMAX ОБЛУЧАТЕЛЬ, KU-BAND, F\D=0.4, ПОСАДОЧНОЕ МЕСТО 60ММ | шт | 1 | 0 | 1 | 980 | 980 | 1156.4 | г. Уфа, ул. Каспийская, д.14; Зав склад Иксанова Ф С , тел 89053527779.
[8 empty] | 667425 | 787561.5
[8 empty] | В т.ч. НДС | 120136.5
Предельная сумма составляет: 787561,50 руб. с НДС.
Объем может быть изменен на 30% без изменения стоимости единицы
Требуемые сроки поставки: |  | 2 кв. - май, 3 кв. - август.
Транспортировка товара: |  | Транспортировка товара осуществляется автомобильным транспортом, за счет Поставщика.
Особые условия |  | Поставщик обязан предоставить вместе с Товаром следующие сопроводительные документы: 1) Паспорт. 2) Сертификат соответствия стандартам РФ, Сертификат соответсвия Система сертификации в области связи. 3) Гарантия на данное оборудование не менее 2 лет с момента отгрузки.
Срок службы |  | не менее 10 лет
Контактное лицо по тех. Вопросам |  | Начальник отдела радио и телевидения ОАО "Башинформсвязь" - Токтаев Вячеслав Иванович- (347) 221-12-01, Ведущий инженер отдела отдела радио и телевидения ОАО "Башинформсвязь" - Гулиев Тимур Абрекович - (347) 221-11-13
Место доставки |  | Республика Башкортостан, г. Уфа, ул. Каспийская,14 ОАО "Башинформсвязь, Контактное лицо: заведующая складом Иксанова Флюра Сагитовна т. 8-905-352-77-79; Подгорная Резида Рифгатовна-8-917-759-60-83
Исполнитель:
Гулиев Тимур Абрекович
тел. | (347)251-71-23
эл.почта
эл.почта

## XLR_NoRangeSheet (hidden)
4.2, Developer (build 122-D7) | #NAME?
Query2 | 271 | Республика Башкортостан | 1502 | Поставка конверторов для ТВ сигнала | , тел. , эл.почта: | Поставка конверторов для ТВ сигнала | 31.08.2014 | Гулиев Тимур Абрекович | (347)251-71-23 | 2959 | Отдел радио и телевидения (ОРиТ) | 0 | Приложение 1.1

## ПР2
613001091414-0181, 613001091414-0182, 613001091414-0184, 613001091414-0185 | [9 empty] | Приложение 1.2
СПЕЦИФИКАЦИЯ
ЛОТ | Поставка конверторов для ТВ сигнала
№ п.п. | Наименование товара | Описание | Eд.изм |  |  |  | Цена за единицу измерения без НДС, включая стоимость тары и доставку, рубли РФ | Сумма без НДС, включая стоимость тары и доставку, рубли РФ | Сумма в том числе НДС, включая стоимость тары и доставку, рубли РФ | Адрес поставки
|  |  |  | II кв. | III кв. | Итого
1 | 2 | 3 | 4 | 6 | 7 | 9 | 10 | 11 | 12 | 13
1 | КОНВЕРТОР C ДИАПАЗОНА ПРОФЕССИОНАЛЬНЫЙ | В соответствии с закупочной документацией | шт | 3 | 1 | 4 | 7000 | 28000 | 33040 | г. Уфа, ул. Каспийская, д.14;
2 | ОБЛУЧАТЕЛЬ C ДИАПАЗОНА ДЛЯ ОФСЕТНОЙ АНТЕННЫ | В соответствии с закупочной документацией | шт | 3 | 1 | 4 | 2500 | 10000 | 11800 | г. Уфа, ул. Каспийская, д.14;
[8 empty] | 38000 | 44840
[8 empty] | В т.ч. НДС | 6840
Предельная сумма лота составляет: 44840,00 руб. с НДС.
Объем может быть изменен на 30% без изменения стоимости единицы
Требуемые сроки поставки: |  | 1 кв. - март, 2 кв. - май, 3 кв. - август.
Транспортировка товара: |  | Транспортировка товара осуществляется автомобильным транспортом, за счет Поставщика.
Особые условия |  | Поставщик обязан предоставить вместе с Товаром следующие сопроводительные документы: 1) Паспорт. 2) Сертификат соответствия стандартам РФ, Сертификат соответсвия Система сертификации в области связи. 3) Гарантия на данное оборудование не менее 2 лет с момента отгрузки.
Срок службы |  | не менее 10 лет
Инициатор закупки: |  | , тел. , эл.почта:
Контактное лицо по тех. Вопросам |  | Начальник отдела радио и телевидения ОАО "Башинформсвязь" - Токтаев Вячеслав Иванович- (347) 221-12-01, Ведущий инженер отдела отдела радио и телевидения ОАО "Башинформсвязь" - Гулиев Тимур Абрекович - (347) 221-11-13
Место доставки |  | Республика Башкортостан, г. Уфа, ул. Каспийская,14 ОАО "Башинформсвязь, Контактное лицо: заведующая складом Иксанова Флюра Сагитовна т. 8-905-352-77-79; Подгорная Резида Рифгатовна-8-917-759-60-83
Исполнитель:
Гулиев Тимур Абрекович
тел. | (347)251-71-23
эл.почта
эл.почта

## ПР1
E 3010105021 | [10 empty] | Приложение 1.1
СПЕЦИФИКАЦИЯ
ЛОТ | Поставка конверторов для ТВ сигнала |  |  | Отдел радио и телевидения (ОРиТ)
№ п.п. | Наименование товара | Описание | Eд.изм | Количество |  |  |  | Цена за единицу измерения без НДС, включая стоимость тары и доставку, рубли РФ | Сумма без НДС, включая стоимость тары и доставку, рубли РФ | Сумма в том числе НДС, включая стоимость тары и доставку, рубли РФ | Адрес поставки
|  |  |  | I кв. | II кв. | III кв. | Итого
1 | 2 | 3 | 4 | 5 | 6 | 7 | 9 | 10 | 11 | 12 | 13
1 | КОНВЕРТОР C ДИАПАЗОНА БЫТОВОЙ | В соответствии с закупочной документацией | шт | 27 | 21 | 11 | 59 | 400 | 23600 | 27848 | г. Уфа, ул. Каспийская, д.14;
2 | КОНВЕРТОР C ДИАПАЗОНА ПРОФЕССИОНАЛЬНЫЙ | В соответствии с закупочной документацией | шт | 3 | 0 | 0 | 3 | 7000 | 21000 | 24780 | г. Уфа, ул. Каспийская, д.14;
3 | КОНВЕРТОР KU ДИАПАЗОНА УНИВЕРСАЛЬНЫЙ | В соответствии с закупочной документацией | шт | 4 | 0 | 0 | 4 | 600 | 2400 | 2832 | г. Уфа, ул. Каспийская, д.14;
4 | ОБЛУЧАТЕЛЬ C ДИАПАЗОНА, ШИРОКОПОЛОСНЫЙ | В соответствии с закупочной документацией | шт | 12 | 13 | 5 | 30 | 20000 | 600000 | 708000 | г. Уфа, ул. Каспийская, д.14;
5 | КОНВЕРТОР С ОБЛУЧАТЕЛЕМ | В соответствии с закупочной документацией | шт | 3 | 9 | 0 | 12 | 1000 | 12000 | 14160 | г. Уфа, ул. Каспийская, д.14;
6 | КОНВЕРТОР NORSAT 4506B DIGITAL KU (12,25-12,75ГГЦ), +/-500КГЦ, 0,6ДБ | В соответствии с закупочной документацией | шт | 1 | 0 | 0 | 1 | 6545 | 6545 | 7723.1 | г. Уфа, ул. Каспийская, д.14;
7 | КОНВЕРТОР LUMAX ПЕРЕХОД ПЛАВНЫЙ, МЕТАЛЛИЧЕСКИЙ 10,7-12,75 GHZ | В соответствии с закупочной документацией | шт | 1 | 0 | 0 | 1 | 900 | 900 | 1062 | г. Уфа, ул. Каспийская, д.14;
8 | КОНВЕРТОР LUMAX ОБЛУЧАТЕЛЬ, KU-BAND, F\D=0.4, ПОСАДОЧНОЕ МЕСТО 60ММ | В соответствии с закупочной документацией | шт | 1 | 0 | 0 | 1 | 980 | 980 | 1156.4 | г. Уфа, ул. Каспийская, д.14;
[9 empty] | 667425 | 787561.5
[9 empty] | В т.ч. НДС | 120136.5
Предельная сумма лота составляет: 787561,50 руб. с НДС.
Объем может быть изменен на 30% без изменения стоимости единицы
Требуемые сроки поставки: |  | 1 кв. - март, 2 кв. - май, 3 кв. - август.
Транспортировка товара: |  | Транспортировка товара осуществляется автомобильным транспортом за счет Поставщика.
Особые условия |  | Поставщик обязан предоставить вместе с Товаром следующие сопроводительные документы: 1) Паспорт. 2) Сертификат соответствия стандартам РФ, Сертификат соответсвия Система сертификации в области связи. 3) Гарантия на данное оборудование не менее 2 лет с момента отгрузки.
Срок службы |  | не менее 10 лет
Инициатор закупки: |  | , тел. , эл.почта:
Контактное лицо по тех. Вопросам |  | Начальник отдела радио и телевидения ОАО "Башинформсвязь" - Токтаев Вячеслав Иванович- (347) 221-12-01, Ведущий инженер отдела отдела радио и телевидения ОАО "Башинформсвязь" - Гулиев Тимур Абрекович - (347) 221-11-13
Место доставки |  | Республика Башкортостан, г. Уфа, ул. Каспийская,14 ОАО "Башинформсвязь, Контактное лицо: заведующая складом Иксанова Флюра Сагитовна т. 8-905-352-77-79; Подгорная Резида Рифгатовна-8-917-759-60-83
Исполнитель:
Гулиев Тимур Абрекович
тел. | (347)251-71-23
эл.почта
эл.почта