## Лист1
приложение 1.1
СПЕЦИФИКАЦИЯ
ЛОТ № | 1082 |  | инвестиционная деятельность |  |  |  |  | гл. энергетик
№ п.п. | Код продукта | Описание | Eд.изм |  |  |  | Цена за единицу измерения без НДС, включая стоимость тары и доставку, рубли РФ | Сумма без НДС, включая стоимость тары и доставку, рубли РФ | Сумма в том числе НДС, включая стоимость тары и доставку, рубkи РФ | Адрес поставки
|  |  |  | 2 кв. | 3 кв. | Кол-во
1 | 2 | 3 | 4 | 6 | 7 | 9 | 10 | 11 | 12 | 14
1 | СИСТЕМА ЭЛЕКТРОПИТАНИЯ PS48-0040-1U (2/1000) TCP/IP | Система питания 1U на 2,0 кВт в составе: 2 шт. выпрямительных модуля на выходное напряжение 48 вольт, 1-ph, контроллер PSC-200 с модулем TCP/IP и рисифицированное меню (с интерфейсом RS485, USB, TCP/IP, SNMP), 3 нагрузочных автомата, 2 батарейных автомата, температурный датчик, ПО для конфигурации | шт | 75 | 34 | 109 | 42333 | 4614297 | 5444870.46 | Республика Башкортостан, г.Уфа, ул. Каспийская 14 Иксанова Ф.С. 8-905-352-77-79
2 | СИСТЕМА ЭЛЕКТРОПИТАНИЯ PS48-0080-2U (3/1000) TCP/IP | Система питания 2U на 3,0 кВт в составе: 3 шт. выпрямительных модуля на выходное напряжение 48 вольт, 1-ph, контроллер PSC-200 с модулем TCP/IP и рисифицированное меню (с интерфейсом RS485, USB, TCP/IP, SNMP), 6 нагрузочных автоматов, 2 батарейных автомата, температурный датчик, ПО для конфигурации | шт | 23 | 18 | 41 | 54867 | 2249547 | 2654465.46
3 | СИСТЕМА ЭЛЕКТРОПИТАНИЯ PS48-0100-2U (5/1000) TCP/IP | Система питания 2U на 5,0 кВт в составе: 5 шт. выпрямительных модуля на выходное напряжение 48 вольт, 1-ph, контроллер PSC-200 с модулем TCP/IP и рисифицированное меню (с интерфейсом RS485, USB, TCP/IP, SNMP), 6 нагрузочных автоматов, 2 батарейных автомата, температурный датчик, ПО для конфигурации | шт | 0 | 1 | 1 | 72316 | 72316 | 85332.88
4 | СИСТЕМА ЭЛЕКТРОПИТАНИЯ PS48-0160-4U (3/2000) TCP/IP | Система питания 4U на 6,0 кВт в составе: 3 шт. выпрямительных модуля на выходное напряжение 48 вольт, 1-ph, контроллер PSC-200 с модулем TCP/IP и рисифицированное меню (с интерфейсом RS485, USB, TCP/IP, SNMP), 6 нагрузочных автоматов, 2 батарейных автомата, температурный датчик, ПО для конфигурации | шт | 1 | 0 | 1 | 75093 | 75093 | 88609.74
5 | СИСТЕМА ЭЛЕКТРОПИТАНИЯ ЭС-48, 60/120-3U | Электропитающая установка ЭС-48,60/120 – 3U с возможностью установки до 4-х выпрямительных модулей RM1860 (60, 30А 1800Вт), Контроллер SM32 (рус), вход трех-фазный, плата расширения вх-вых (контроль симментрии). Нагр пред: 50А х2 шт., 32Ах2 шт, 20Ах1 шт., 16Ах1 шт, Авт. АКБ 125Ах2 шт. | шт | 1 | 0 | 1 | 75000 | 75000 | 88500
6 | УСТРОЙСТВО ИНВЕРТОРНОЕ PS60-700 | Инвертор PS60/700-STS со встроенным автоматическим байпасом, электрическая мощность не превышает 1000 ВА/750 Вт, представляет собой импульсный преобразователь (ШИМ, 60 кГц) постоянного тока напряжением 60 В в переменный ток со стабилизированным напряжением 220 В синусоидальной формы частотой 50 Гц. | шт | 0 | 1 | 1 | 21824 | 21824 | 25752.32
7 | ИНВЕРТОР PS 48-60/500 | Инвертор PS48-60/500 - преобразователь с возможностью работы от двух источников напряжения ( постоянного и переменного) со стабилизацией выходного напряжения, обеспечение переключения (0 мс) с питания от сети 220В 50Гц на питание от источника DC -48-60В и обратно без разрыва синусоиды. 19-дюймовый модуль высотой 1U с фронтальным доступом ко всем подключениям и интерфейсам. | шт | 78 | 0 | 78 | 15860 | 1237080 | 1459754.4 | Республика Башкортостан, г.Уфа, ул. Каспийская 14 Иксанова Ф.С. 8-905-352-77-79
8 | ИСТОЧНИК БЕСПЕРЕБОЙНОГО ПИТАНИЯ APC SMART-UPS SC-1000VA 230V | Источник безперебойного питания мощностью не более 600 Вт/1000ВА, Входное напряжение 175-295 вольт, частота 50/60 Гц, выходное 220 вольт 50Гц. Встроенные кислотные аккумуляторные батареи позволяет автономную работу при полной нагрузге 7,4 мин. | шт | 1 | 0 | 1 | 16000 | 16000 | 18880
[7 empty] | итого | 8361157 | 9866165.26
[7 empty] | в том числе НДС | 1505008.26
Предельная стоимость лота составляет 9 866 165,26руб. (с НДС)
Объем может быть изменен на 30% без изменения стоимости единицы
Требуемые сроки поставки: |  | 2 квартал до 30 Мая 2014 года; 3 квартал до 30 июля 2014года.
Условия доставки: |  | Республика Башкортостан, г.Уфа, ул. Каспийская 14 Иксанова Ф.С. 8-905-352-77-79
Транспортировка товара: |  | Транспортировка товара осуществляется железнодорожным и/или автомобильным транспортом, в объеме транзитной (вагонной) нормы или кратной транзитной (вагонной) норме за счет Поставщика.
Особые условия |  | Гарантийные обязательства - 24 месяцев
Особые условия |  | Поставщик обязан предоставлять вместе с Товаром следующие сопроводительные документы:
1) Паспорт;
2) Техническое описание поставляемого Товара;
3)Инструкция на русском языке;
4) Сертификат соответствия стандартам (декларация соотвествия)
Инициатор закупки |  | Яппарова Р.Д. тел.: (347) 221-56-62; 8-901-817-39-50 эл.почта r.yapparova@bashtel.ru
Контактное лицо по тех. Вопросам |  | Хайруллин Р.Х. 8-347-250-66-85 8-901-813-93-64 r.hairullin@bashtel.ru