## Лист1
Приложение 1.1.
СПЕЦИФИКАЦИЯ
Отдел капитального строительства
№ п.п. | Номенклатура | Наименование товара | Производитель | Описание | Eд.изм |  |  | Предельная цена за единицу измерения без НДС, включая стоимость тары и доставку, рубли РФ | Предельная сумма без НДС, включая стоимость тары и доставку, рубли РФ | Сумма в том числе НДС, включая стоимость тары и доставку, рубли РФ | Адрес поставки
[6 empty] | II кв. | Итого
1 | 2 | 3 | 4 | 5 | 6 | 10 | 11 | 12 | 13 | 14 | 15
1 | 4801 | КАБЕЛЬ АВВГ 4*50 |  | Кабель силовой ВВГ с алюминиевыми жилами в ПВХ изоляции с ПВХ оболочкой, на номинальное переменное напряжение 0,66кВ частотой 50 Гц при температуре окружающей среды от -50°С до +50°С. | м | 100 | 100 | 141.39 | 14139 | 16684.02 | г. Уфа, ул. Каспийская, 14 зав склад Иксанова Ф .С . Тел 89053527779 , Подгорная Р.Р тел 89018173583
2 | 11883 | КАБЕЛЬ АВВГ 4*35 |  | . Кабель силовой ВВГ с алюминиевыми жилами в ПВХ изоляции с ПВХ оболочкой, на номинальное переменное напряжение 0,66кВ частотой 50 Гц при температуре окружающей среды от -50°С до +50°С. | м | 110 | 110 | 104.56 | 11501.6 | 13571.888
3 | 6438 | КАБЕЛЬ ВВГ 3Х1,5 |  | Кабель силовой ВВГ с медными жилами в ПВХ изоляции с ПВХ оболочкой, на номинальное переменное напряжение 0,66кВ частотой 50 Гц при температуре окружающей среды от -50°С до +50°С. | м | 3652 | 3652 | 15.68 | 57263.36 | 67570.7648
4 | 39166 | КАБЕЛЬ ВВГ 3*2,5 (КМ)бухта по 100м |  | Кабель силовой ВВГ с медными жилами в ПВХ изоляции с ПВХ оболочкой, на номинальное переменное напряжение 0,66кВ частотой 50 Гц при температуре окружающей среды от -50°С до +50°С. | м | 11302 | 11302 | 24.48 | 276672.96 | 326474.0928
5 | 26790 | КАБЕЛЬ ВВГ 5*16 |  | Кабель силовой ВВГ с медными жилами в ПВХ изоляции с ПВХ оболочкой, на номинальное переменное напряжение 0,66кВ частотой 50 Гц при температуре окружающей среды от -50°С до +50°С. | м | 15 | 15 | 299.78 | 4496.7 | 5306.106
6 | 22142 | КАБЕЛЬ ВВГ 5*2,5 |  | Кабель силовой ВВГ с медными жилами в ПВХ изоляции с ПВХ оболочкой, на номинальное переменное напряжение 0,66кВ частотой 50 Гц при температуре окружающей среды от -50°С до +50°С. | м | 100 | 100 | 42.36 | 4236 | 4998.48
7 | 22143 | КАБЕЛЬ ВВГ 5*6 |  | Кабель силовой ВВГ с медными жилами в ПВХ изоляции с ПВХ оболочкой, на номинальное переменное напряжение 0,66кВ частотой 50 Гц при температуре окружающей среды от -50°С до +50°С. | м | 16 | 16 | 102.49 | 1639.84 | 1935.0112
8 | 39350 | КАБЕЛЬ ВВГнг(А) 3*2,5 |  | Кабель силовой ВВГ с медными жилами в ПВХ изоляции с ПВХ оболочкой, на номинальное переменное напряжение 0,66кВ частотой 50 Гц при температуре окружающей среды от -50°С до +50°С. | м | 30 | 30 | 25.95 | 778.5 | 918.63
9 | 11887 | КАБЕЛЬ КГ 1*25-660 |  | Провод медный, многопроволочный, изоляция кабеля из изоляционной резины, температура эксплуатации - от -40°С до +50°С . | м | 15 | 15 | 90.56 | 1358.4 | 1602.912
10 | 11892 | КАБЕЛЬ ПУГв 1*2,5 ж-з |  | Провод медный, многопроволочный, изоляция поливинилхлоридный пластикат (ПВХ). Рабочая температура — от -50°С до +70°С. | м | 5 | 5 | 7.81 | 39.05 | 46.079
11 | 11895 | КАБЕЛЬ ПУГВ 1*4,0 |  | провод медный, многопроволочный, изоляция поливинилхлоридный пластикат (ПВХ). Рабочая температура — от -50°С до +70°С. | м | 50 | 50 | 14.92 | 746 | 880.28
12 | 39168 | КАБЕЛЬ СИП4 2*16 |  | Провода самонесущие изолированные для передачи и распределения электрической энергии в воздушных силовых и осветительных сетях на переменное напряжение до 0,6/1 кВ номинальной частотой 50 Гц . Провод с уплотненными алюминиевыми жилами, светостабилизированным сшитым полиэтиленом без несущей нулевой жилы. | м | 5977 | 5977 | 27.72 | 165682.44 | 195505.2792
13 | 28661 | ПРОВОД ПУВ 1*10 |  | провод медный, многопроволочный, изоляция поливинилхлоридный пластикат (ПВХ). Рабочая температура — от -50°С до +70°С. | м | 10 | 10 | 34.23 | 342.3 | 403.914
14 | 38534 | ПРОВОД ПУВ 1*4 |  | провод медный, многопроволочный, изоляция поливинилхлоридный пластикат (ПВХ). Рабочая температура — от -50°С до +70°С. | м | 10 | 10 | 13.61 | 136.1 | 160.598
15 | 38302 | ПРОВОД ПВ3 1*4 |  | провод медный, многопроволочный, изоляция поливинилхлоридный пластикат (ПВХ). Рабочая температура — от -50°С до +70°С. | м | 100 | 100 | 12 | 1200 | 1416
16 | 37455 | ПРОВОД ПУГВ 1*16 |  | соответствие ГОСТ 6323-79, провод медный, многопроволочный, изоляция поливинилхлоридный пластикат (ПВХ). Рабочая температура — от -50°С до +70°С. | м | 5 | 5 | 42.53 | 212.65 | 250.927
17 | 37456 | ПРОВОД ПУГВ 1*50 |  | провод медный, многопроволочный, изоляция поливинилхлоридный пластикат (ПВХ). Рабочая температура — от -50°С до +70°С. | м | 120 | 120 | 181.43 | 21771.6 | 25690.488
18 | 37248 | ПРОВОД ПУГВ 1*10 |  | провод медный, многопроволочный, изоляция поливинилхлоридный пластикат (ПВХ). Рабочая температура — от -50°С до +70°С. | м | 12 | 12 | 36.97 | 443.64 | 523.4952
19 | 37277 | ПРОВОД ПУГВ 1* 6,0 |  | провод медный, многопроволочный, изоляция поливинилхлоридный пластикат (ПВХ). Рабочая температура — от -50°С до +70°С. | м | 270 | 270 | 21.94 | 5923.8 | 6990.084
20 | 43265 | ПРОВОД ПУГВ 1*150 |  | провод медный, многопроволочный, изоляция поливинилхлоридный пластикат (ПВХ). Рабочая температура — от -50°С до +70°С. | м | 200 | 200 | 539.26 | 107852 | 127265.36
21 | 7803 | ПРОВОД ПВС 2*1.5 |  | провод медный, многопроволочный, изоляция жил и оболочки поливинилхлоридный пластикат (ПВХ). Рабочая температура — от -25°С до +40°С. | м | 10 | 10 | 12.61 | 126.1 | 148.798
22 | 3471 | ПРОВОД ПВС 3*1.5 |  | провод медный, многопроволочный, изоляция жил и оболочки поливинилхлоридный пластикат (ПВХ). Рабочая температура — от -25°С до +40°С. | м | 727 | 727 | 20.23 | 14707.21 | 17354.5078
23 | 24419 | ПРОВОД ПВС 3*2,5 |  | провод медный, многопроволочный, изоляция жил и оболочки поливинилхлоридный пластикат (ПВХ). Рабочая температура — от -25°С до +40°С. | м | 559 | 559 | 28.15 | 15735.85 | 18568.303
24 | 34272 | ПРОВОД ПВС 3*4 |  | провод медный, многопроволочный, изоляция жил и оболочки поливинилхлоридный пластикат (ПВХ). Рабочая температура — от -25°С до +40°С. | м | 70 | 70 | 52.3 | 3661 | 4319.98
25 | 38218 | ПРОВОД ПУГВ 1*16 |  | провод установочный силовой медный с изоляцией из ПВХ пластиката. | м | 52 | 52 | 42.53 | 2211.56 | 2609.6408
26 | 39349 | ПРОВОД ПУГВ 1*6 Ж/З |  | соответствует требованиям ГОСТ Р 53768-2010, провод установочный силовой медный с изоляцией из ПВХ пластиката. | м | 50 | 50 | 21.94 | 1097 | 1294.46
27 | 36441 | СЧЕТЧИК ЭЛЕКТРОННЫЙ 1Ф СЭ 101R5 60/5 |  | CE 101R5145M6 | шт | 300 | 300 | 515.01 | 154503 | 182313.54
28 | 41947 | КАБЕЛЬ КПСнг(А)-FRLS 4Х0,5 |  | предназначен для одиночной или групповой прокладки в системах противопожарной защиты, пожарной и охранной сигнализации, системах обнаружения пожара, системах оповещения и управления сисстемах аварийной вентиляции и противодымной защиты, автоматического пожаротушения и других системах, сохраняющих работоспособность в условиях пожара в течение 180 мин, а также на объектах повышенной пожарной опасности. Кабели КПСнг-FRLS обладают пониженным дымо- и газовыделением. | м | 17200 | 17200 | 25.84 | 444448 | 524448.64
[9 empty] | 1312925.66 | 1549252.2788
В т.ч. НДС
Предельная сумма лота составляет: 1 549 252,28 руб. с НДС.
Объем может быть изменен на 30% без изменения стоимости единицы
Требуемые сроки поставки: |  |  | до 20.06.2015
Транспортировка товара: |  |  | Транспортировка товара осуществляется автомобильным транспортом, за счет Поставщика.
Особые условия |  |  | 1 Гарантийные обязательства - 12 месяцев
Гарантийные обязательства |  |  | не менее 12 месяцев
Срок службы |  |  | не менее 25 лет
Инициатор закупки: |  |  | отдел капитального строительства.
Контактное лицо по тех. Вопросам |  |  | Хайруллин Р.Х тел 8/347/221-12-08
Исполнитель:
Фаткуллина Гульнара Рифатовна
тел. |  | (347)221-56-63

## XLR_NoRangeSheet (hidden)
4.2, Developer (build 122-D7) | #NAME?
Query2 | 10779 | Республика Башкортостан | 6403 | Поставка Электросилового кабеля и провода ( АВВГ, ВВГ, СИП) 2 закуп | , тел. , эл.почта: | Поставка Электросилового кабеля и провода ( АВВГ, ВВГ, СИП) 2 закуп | 31.12.2015 | Фаткуллина Гульнара Рифатовна | (347)221-56-63 | 1655 | Отдел капитального строительства (ОКС) | 0 | Приложение 1.3