## ЛСР 17 граф с оборудованием
СОГЛАСОВАНО: | [11 empty] | УТВЕРЖДАЮ:
_________________ | [11 empty] | _________________
" _____ " ________________ 2021 г. | [11 empty] | "______ " _______________2021 г.
(наименование стройки)
[6 empty] | ЛОКАЛЬНЫЙ СМЕТНЫЙ РАСЧЕТ № |  |  | 8
(локальная смета)
|  | на | установку внутренней аналоговой камеры (Вариант 1)
(наименование работ и затрат, наименование объекта)
Основание:
|  |  | Сметная стоимость _______________________________________________________________________________________________ | [5 empty] | ___________________________38,566 |  | тыс. руб.
|  |  | строительных работ _______________________________________________________________________________________________ | [5 empty] | _______________________________________________________________________________________________0,973 |  | тыс. руб.
|  |  | монтажных работ _______________________________________________________________________________________________ | [5 empty] | _______________________________________________________________________________________________13,628 |  | тыс. руб.
|  |  | прочих _______________________________________________________________________________________________ | [5 empty] | _______________________________________________________________________________________________8,400 |  | тыс. руб.
|  |  | оборудования _______________________________________________________________________________________________ | [5 empty] | _______________________________________________________________________________________________15,565 |  | тыс. руб.
|  |  | Средства на оплату труда _______________________________________________________________________________________________ | [5 empty] | ___________________________1,244 |  | тыс. руб.
|  |  | Сметная трудоемкость _______________________________________________________________________________________________ | [5 empty] | _______________________________________________________________________________________________86,82 |  | чел.час
Составлен(а) в текущих (прогнозных) ценах по состоянию на ______________
№ пп | Обосно- вание | Наименование | Ед. изм. | Кол. | Стоимость единицы, руб. |  |  |  | Общая стоимость, руб. |  |  |  |  | Т/з осн. раб.на ед. | Т/з осн. раб. Всего | Общая масса обору-дования, т
[5 empty] | Всего | В том числе |  |  | Обору- дование | Всего | В том числе
[6 empty] | Осн.З/п | Эк.Маш | З/пМех |  |  | Осн.З/п | Эк.Маш | З/пМех
1 | 2 | 3 | 4 | 5 | 6 | 7 | 8 | 9 | 10 | 11 | 12 | 13 | 14 | 15 | 16 | 17
Раздел 1. Монтажные работы
1 | ТЕРм10-04-067-22 | Камера телевизионная передающая | 1 шт. | 1 | 362.59 | 305.64 | 2.87 | 0.36 |  | 362.59 | 305.64 | 2.87 | 0.36 | 21.8 | 21.8 | 0.119
2 | ТЕРм10-01-051-31 | Разделка и включение кабеля станционного сигнальной проводки на съемных и несъемных штекерах | 100 концов жил | 0.02 | 110.18 | 99.71 |  |  |  | 2.2 | 1.99 |  |  | 8.2 | 0.16
3 | ТЕРм08-02-396-05 | Короб металлический по стенам и потолкам, длина: 2 м | 100 м | 0.1 | 527.35 | 357.65 | 40.6 | 1.63 |  | 52.74 | 35.77 | 4.06 | 0.16 | 30.08 | 3.01
4 | ТЕРм08-02-148-01 | Кабель до 35 кВ в проложенных трубах, блоках и коробах, масса 1 м кабеля: до 1 кг | 100 м кабеля | 1 | 215.21 | 120.63 | 56.46 | 3.27 |  | 215.21 | 120.63 | 56.46 | 3.27 | 9.92 | 9.92
5 | ТЕРм08-02-409-01 | Труба винипластовая по установленным конструкциям, по стенам и колоннам с креплением скобами, диаметр: до 25 мм | 100 м | 1 | 293.53 | 226.39 | 45.25 | 1.47 |  | 293.53 | 226.39 | 45.25 | 1.47 | 19.04 | 19.04
6 | ТЕРм10-02-016-06 | Отдельно устанавливаемый: преобразователь или блок питания | 1 шт. | 1 | 241.42 | 141.6 | 42.02 | 5.35 |  | 241.42 | 141.6 | 42.02 | 5.35 | 10.1 | 10.1 | 0.001
7 | ТЕРм08-01-121-01 | Аккумулятор кислотный стационарный, тип: С-1, СК-1 | 1 шт. | 1 | 39 | 25.05 |  |  |  | 39 | 25.05 |  |  | 2.06 | 2.06
8 | ТЕРм10-08-019-01 | Коробка ответвительная на стене | 1 шт. | 1 | 6.61 | 6.17 |  |  |  | 6.61 | 6.17 |  |  | 0.5 | 0.5
9 | ТЕРп02-01-002-01 | Автоматизированная система управления II категории технической сложности с количеством каналов (Кобщ): 2 | 1 система | 1 | 329.37 | 329.37 |  |  |  | 329.37 | 329.37 |  |  | 17.6 | 17.6
10 | ТЕР46-03-009-05 | Пробивка в кирпичных стенах отверстий круглых диаметром: до 25 мм при толщине стен до 51 см | 100 шт. | 0.03 | 3665.56 | 1017.38 | 2648.18 | 345.59 |  | 109.97 | 30.52 | 79.45 | 10.37 | 87.63 | 2.63
Раздел 2. Оборудования и материалы
11 О | Цена поставщика | Камера внутренняя купольная DH-HAC-HDW1400MP-0280B | шт. | 1 | 5290 |  |  |  | 5290 | 5290
12 О | Цена поставщика | КВК-В-2 2х0,75 (белый) (Паритет) | м | 100 | 43 |  |  |  | 4300 | 4300
13 О | Цена поставщика | BNC (Винт) разъем | шт. | 2 | 20 |  |  |  | 40 | 40
14 О | Цена поставщика | Кабель канал 10*20 | м | 10 | 25 |  |  |  | 250 | 250
15 О | Цена поставщика | Труба ПНД (Промрукав) D=20 черная | м | 100 | 20 |  |  |  | 2000 | 2000
16 О | Цена поставщика | Стяжка нейлоновая, неоткрываемая, черный (уп 100 шт) Ш=3мм, Дл=200мм (Rexant) | уп | 2 | 50 |  |  |  | 100 | 100
17 О | Цена поставщика | Держатель D = 20 черный (Промрукав) | шт. | 250 | 0.7 |  |  |  | 175 | 175
18 О | Цена поставщика | Дюбель-гвоздь | шт. | 200 | 1 |  |  |  | 200 | 200
19 О | Цена поставщика | Блок питания резервированный SKAT-V.4 (пластик) (Бастион) | шт. | 1 | 2500 |  |  |  | 2500 | 2500
20 О | Цена поставщика | АКБ-7 аккумулятор Security Force SF 1207, 12В/7Ач | шт. | 1 | 650 |  |  |  | 650 | 650
21 О | Цена поставщика | Коробка ответвительная с 6 кабельными вводами IP44 80х80х40 53700 (ДКС) | шт. | 1 | 60 |  |  |  | 60 | 60
Итого прямые затраты по смете в базисных ценах | [9 empty] | 17217.64 | 1223.13 | 230.11 | 20.98 |  | 86.82
Накладные расходы | [9 empty] | 1056.78
Сметная прибыль | [9 empty] | 720.62
ИТОГО по смете | [9 empty] | 38566.21 |  |  |  |  | 86.82
НДС 20% | [9 empty] | 7713.242
ВСЕГО по смете | [9 empty] | 46279.452 |  |  |  |  | 86.82