## Лист1
Приложение №1
Лот № 1
№ п.п. | Код продукта | Описание | Кол-во (шт) | Срок постав-ки, дн. | 2 кв. 2012 | Цена за единицу измерения без НДС, рубли РФ | Сумма без НДС, рубли РФ | Адрес поставки | ОКС | ОЭСС | итого
1 | 2 | 3 | 4 | 5 | 7 | 10 | 11 | 12
1 | МТОК-К6/108-1КТ3645-К | Малогабаритная универсальная тупиковая муфта для монтажа ОК любой конструкции, с любыми видами брони и силовых элементов (кроме подводных). Максимальное число соединяемых ОВ - 108. Максимальным число вводимых ОК - 5. Способ герметизации кожуха с оголовником механический, с применением пластмассового хомута. Для размещения в колодцах, в технических помещениях, в подземных контейнерах и на опорах. Требования: Соответствие "Правилам применения муфт для монтажа кабелей связи", утвержденным Приказом Мининформсвязи Российской Федерации от 10.04.2006 г. №40. Декларация о соответствии. | 20 | см. ниже | 20 | 1405.61 | 28112.2 | 450027, Республика Башкортостан, г.Уфа, ул.Каспийская, 14. | 10 | 10 | 20
2 | МТОК-В3/216-1КТ3645-К (любой тип кабеля) | Универсальная тупиковая муфта для монтажа ОК любой конструкции. Максимальное число соединяемых ОВ - 216. Максимальное число вводимых ОК - 8. Герметизация кожуха с оголовником осуществляется механическим способом. Для использования в стесненных условиях – заполненных и малых колодцах, в подземных контейнерах для ЗПТ, в подвалах и шкафах. Требования: Соответствие "Правилам применения муфт для монтажа кабелей связи", утвержденным Приказом Мининформсвязи Российской Федерации от 10.04.2006 г. №40. Декларация о соответствии. | 61 | см. ниже | 61 | 2040.41 | 124465.01 |  | 30 | 31 | 61
3 | МТОК-А1/216-1КТ3645-К-77 (проволочная броня, транзит) | Магистральная тупиковая муфта. Для монтажа магистральных ОК с броней из стальных проволок. Максимальное число соединяемых ОВ - 216. Максимальное число вводимых ОК - 3. Герметизация кожуха с оголовником "горячим" способом, с применением термоусаживаемой трубки. Для использования в котлованах, колодцах, помещениях ввода кабелей, на дне неглубоких (до 10 м) водоемов, в котлованах на берегах водоемов. Требования: Соответствие "Правилам применения муфт для монтажа кабелей связи", утвержденным Приказом Мининформсвязи Российской Федерации от 10.04.2006 г. №40. Декларация о соответствии. | 177 | см. ниже | 177 | 3384.19 | 599001.63 |  | 125 | 52 | 177
4 | МТОК-Б1/216-1КТ3645-К-44 (проволочная броня, транзит) | Магистральная тупиковая муфта. Для монтажа магистральных ОК с броней из стальных проволок. Максимальное число соединяемых ОВ - 216. Максимальным число вводимых ОК - 8. Герметизация кожуха с оголовником "горячим" способом, с применением термоусаживаемой трубки. Для использования в грунте, колодцах, помещениях ввода кабелей, в котлованах на берегах водоемов. Требования: Соответствование "Правилам применения муфт для монтажа кабелей связи", утвержденным Приказом Мининформсвязи Российской Федерации от 10.04.2006 г. №40. Декларация о соответствии. | 45 | см. ниже | 45 | 3050.31 | 137263.95 |  | 41 | 4 | 45
5 | Муфта МТОК-В2/216-2КТ3645-К (проволочная броня, транзит) | Магистральная тупиковая муфта. Для монтажа магистральных ОК с броней из стальных проволок. Максимальное число соединяемых ОВ - 216. Максимальным число вводимых ОК - 8.Колчество кассет КТ3645 - 2 шт. Герметизация кожуха с оголовником осуществляется механическим способом, с применением хомута из нержавеющей стали под винт. Для использования в грунте, колодцах, помещениях ввода кабелей), в котлованах на берегах водоемов. Требования: Соответствие "Правилам применения муфт для монтажа кабелей связи", утвержденным Приказом Мининформсвязи Российской Федерации от 10.04.2006 г. №40. Декларация о соответствии. | 9 | см. ниже | 9 | 2345.44 | 21108.96 |  | 0 | 9 | 9
7 | МТОК-Л6/108-1КТ3645-К (малогабаритная) | Внутризоновая тупиковая муфта для монтажа ОК в городской канализации, подвалах, чердаках, опорах, а также в ЗПТ. Максимальное число соединяемых ОВ - 108. Максимальным число вводимых ОК - 5. Способ герметизации кожуха с оголовником механический, с применением пластмассового хомута. Требования: Соответствовие "Правилам применения муфт для монтажа кабелей связи", утвержденным Приказом Мининформсвязи Российской Федерации от 10.04.2006 г. №40. Декларация о соответствии. | 111 | см. ниже | 111 | 1516.91 | 168377.01 |  | 80 | 31 | 111
7.6667 | Муфта МТОК-Л6/Б-8SC | Муфты-бокс для выполнения функций оптического кросса малой емкости. Для использования в сетях FTTH (PON) в районах малоэтажной застройки. Для размещения в подвалах, на чердаках и крышах зданий, а также любых технических помещениях, требующих повышенной степени влаго- и пылезащиты IP68. Муфта с возможностью ответвления до 8 оптических волокон через патчкорды или предоконцованные кабели. Максимальным число вводимых ОК - 5. Способ герметизации кожуха с оголовником механический, с применением пластмассового хомута. Требования: Соответствие "Правилам применения муфт для монтажа кабелей связи", утвержденным Приказом Мининформсвязи Российской Федерации от 10.04.2006 г. №40. Декларация о соответствии. | 58 | см. ниже | 58 | 1858.99 | 107821.42 |  | 50 | 8 | 58
8.8095 | Муфта МТОК-Г3/Б-4КТ3645-К-8SC | Муфта кластерная. Для оптических сетей доступа (FTTH) в малоэтажном секторе (сельская местность, коттеджные поселки и пр.). Для устанавки в колодцах кабельной канализации, в технических этажах зданий, в наземных или подвесных шкафах, непосредственно на опорах осветительной сети. Для ответвления из магистрального кабеля волокон, обслуживающих группы абонентов (кластеры). Должна быть снабжена миникроссом ёмкостью до 8 адаптеров SC. Конструкцией муфты должна быть предусмотрена возможность установки пассивных устройств обработки оптического сигнала (PLC и FBT разветвители, мультиплексоры WDM и OADM и пр.). Требования: Соответствование "Правилам применения муфт для монтажа кабелей связи", утвержденным Приказом Мининформсвязи Российской Федерации от 10.04.2006 г. №40. Декларация о соответствии. | 112 | см. ниже | 112 | 2514.33 | 281604.96 |  | 100 | 12 | 112
9.9524 | Муфта МТОК-Г3/216-1КТ3645-К | Внутризоновая тупиковая муфта. Для монтажа городских и подвесных оптических кабелей как с бронёй из гофрированной стальной ленты, так и без брони. Способ герметизации кожуха с оголовником механический, с применением пластмассового хомута. Конструкция корпуса должна позволять крепить ЦСЭ и периферийные силовые элементы сращиваемых ОК Максимальное число соединяемых ОВ - 216. Максимальным число вводимых ОК - 7. Требования: Соответствование "Правилам применения муфт для монтажа кабелей связи", утвержденным Приказом Мининформсвязи Российской Федерации от 10.04.2006 г. №40. Декларация о соответствии. | 26 | см. ниже | 26 | 2295.97 | 59695.22 |  | 0 | 26 | 26
11.0952 | Муфта МПЗ для МТОК | Защитная пластмассовая муфта. Для дополнительной защиты муфт типа МТОК. Для использования в котлованах, в открытых сухих грунтах: песчаных и глинистых. Требования: Соответствование "Правилам применения муфт для монтажа кабелей связи", утвержденным Приказом Мининформсвязи Российской Федерации от 10.04.2006 г. №40. | 98 | см. ниже | 98 | 1102.65 | 108059.7 |  | 50 | 48 | 98
12.2381 | Комплект №3 для ввода ОК МТОК | Для ОК без брони. Для подвесных самонесущих ОК с повивом из синтетических нитей. Для МТОК-Б1, В3, К6, ББ. Требования: Соответствие "Правилам применения муфт для монтажа кабелей связи", утвержденным Приказом Мининформсвязи Российской Федерации от 10.04.2006 г. №40. | 83 | см. ниже | 83 | 258.06 | 21418.98 |  | 39 | 44 | 83
13.381 | Комплект №4 для ввода ОК МТОК | Для ОК с броней из стальных проволок, гофрированной стальной ленты или стеклопрутков. Для МТОК-Б1, В2, В3, К6, М6, ББ. Требования: Соответствие "Правилам применения муфт для монтажа кабелей связи", утвержденным Приказом Мининформсвязи Российской Федерации от 10.04.2006 г. №40. | 89 | см. ниже | 89 | 683.39 | 60821.71 |  | 30 | 59 | 89
14.5238 | Комплект №6 для ввода ОК МТОК | Предназначен для ввода в овальный патрубок “транзитной” петли ОК без крепления силовых элементов или же для ввода двух отдельных ОК. Для МТОК-Б1, В3, Г3, К6, Л6, ББ. Требования: Соответствие "Правилам применения муфт для монтажа кабелей связи", утвержденным Приказом Мининформсвязи Российской Федерации от 10.04.2006 г. №40. | 36 | см. ниже | 36 | 395.98 | 14255.28 |  | 30 | 6 | 36
15.6667 | Комплект №7 для ввода ОК МТОК | Для ОК с броней из стальных проволок. Для МТОК-А1. Требования: Соответствие "Правилам применения муфт для монтажа кабелей связи", утвержденным Приказом Мининформсвязи Российской Федерации от 10.04.2006 г. №40. | 118 | см. ниже | 118 | 849.36 | 100224.48 |  | 55 | 63 | 118
16.8095 | Комплект для ремонта муфты МТОК-А1, МТОК-Б1 | Состав комплекта: ТУТ 180/60 (для герметизации кожуха с оголовником) – 1 шт; Шкурка шлифовальная – 1 шт; Пластмассовый хомут из двух половин – 1 шт; Маркеры для модулей – 1 лист; Гильза КДЗС – 10 шт; Стяжки нейлоновые – 8 шт; Силикагель – 1 упак. Требования: Соответствие "Правилам применения муфт для монтажа кабелей связи", утвержденным Приказом Мининформсвязи Российской Федерации от 10.04.2006 г. №40. | 105 | см. ниже | 105 | 441.66 | 46374.3 |  | 31 | 74 | 105
17.9524 | Комплект №9 для ввода ОК МТОК | Для ввода самонесущего оптического кабеля или транзитной петли ОК с броней. В комплекте №9 для ввода ОК имеются средства для фиксации проволоки брони. Включает в себя: ТУТ 70/26 – 1 шт.Наконечник из 2-х обрез. половин – 1 шт.Шкурка шлиф. – 1 шт. Герметик 2900R – 1 шт.VM скотч лента – 1 шт.Зажим разветвительный малый – 1 шт.Винт-саморез – 1 шт.Болты – 2 шт.Гайки – 2 шт.Планка – 1 шт.Скоба – 1 шт.Требования: Соответствие "Правилам применения муфт для монтажа кабелей связи", утвержденным Приказом Мининформсвязи Российской Федерации от 10.04.2006 г. №40. | 32 | см. ниже | 32 | 473.28 | 15144.96 |  | 0 | 32 | 32
19.0952 | Термо усадочная трубка ТУТ 40/20 | Для герметизации муфт, восстановления защитных покровов кабелей связи, ремонта пластмассовых оболочек кабелей и т.п. имеют на внутренней поверхности легкоплавкий подклеивающий слой.Термоусаживаемая трубка с коэффициентом усадки 2:1.Внутренний диаметр до усадки 40 мм.,внутренний диаметр посе усадки 20 мм.Технические характеристики ТУТ-40/20 мм: Горючесть- без подавления горения.Относительное удлинение при разрыве- не менее 200%. Радиальная усадка - не менее 50%. Тем-пература усадки - 90-120°С.Температурный диапазон в режиме эксплуатации - от -55 до+105°С.Прочность на растяжение - не менее 10 Mпа .Электрическая прочность - не менее 20 кВ/мм.Рабочее напряжение - до 1 кВ .Удельное электрическое сопротивление 1014 Ом/см .Требования: Соответствие "Правилам применения муфт для монтажа кабелей связи", утвержденным Приказом Мининформсвязи Российской Федерации от 10.04.2006 г. №40. | 25 | см. ниже | 25 | 38.93 | 973.25 |  | 0 | 25 | 25
20.2381 | Трубка ССД ТУТ 33/8 | Для герметизации муфт, восстановления защитных покровов кабелей связи, ремонта пластмассовых оболочек кабелей и т.п. имеет на внутренней поверхности легкоплавкий подклеивающий слой.Технические характеристики ТУТ-33/8 мм Внутренний диаметр до усадки 33 мм.,внутренний диаметр посе усадки 8 мм.Технические харак-теристики ТУТ-33/8 мм: Горючесть- без подавления горения.Относительное удлинение при разрыве- не менее 200%. Радиальная усадка - не менее 50%. Тем-пература усадки - 90-120°С.Температурный диапазон в режиме эксплуатации - от -55 до+105°С.Прочность на растяжение - не менее 10 Mпа .Электрическая прочность - не менее 20 кВ/мм.Рабочее напряжение - до 1 кВ .Удельное электрическое сопротивление 1014 Ом/см . Требования: Соответствование "Правилам применения муфт для монтажа кабелей связи", утвержденным Приказом Мининформсвязи Российской Федерации от 10.04.2006 г. №40. .ценга за 1 м. | 7 | см. ниже | 7 | 211.56 | 1480.92 |  | 0 | 7 | 7
21.381 | трубка тут 180/58 | Для герметизации муфт, восстановления защитных покровов кабелей связи, ремонта пластмассовых оболочек кабелей и т.п. имеют на внутренней поверхности легкоплавкий подклеивающий слой.Технические характеристики ТУТ-33/8 мм Внутренний диаметр до усадки 180 мм.,внутренний диаметр посе усадки 58мм.Технические харак-теристики ТУТ-33/8 мм: Горючесть- без подавления горения.Относительное удлинение при разрыве- не менее 200%. Радиальная усадка - не менее 50%. Тем-пература усадки - 90-120°С.Температурный диапазон в режиме эксплуатации - от -55 до+105°С.Прочность на растяжение - не менее 10 Mпа .Электрическая прочность - не менее 20 кВ/мм.Рабочее напряжение - до 1 кВ .Удельное электрическое сопротивление 1014 Ом/см . | 2 | см. ниже | 2 | 2049 | 4098 |  | 0 | 2 | 2
22.5238 | трубка тут 19/5 | Для герметизации муфт, восстановления защитных покровов кабелей связи, ремонта пластмассовых оболочек кабелей и т.п. имеют на внутренней поверхности легкоплавкий подклеивающий слой.Технические харак-теристики ТУТ-33/8 мм Внутренний диаметр до усадки 19 мм.,внутренний диаметр посе усадки 5 мм.Технические харак-теристики ТУТ-33/8 мм: Горючесть- без подавления горения.Относительное удлинение при разрыве- не менее 200%. Радиальная усадка - не менее 50%. Тем-пература усадки - 90-120°С.Температурный диапазон в режиме эксплуатации - от -55 до+105°С.Прочность на растяжение - не менее 10 Mпа .Электрическая прочность - не менее 20 кВ/мм.Рабочее напряжение - до 1 кВ .Удельное электрическое сопротивление 1014 Ом/см . | 8 | см. ниже | 8 | 211.9 | 1695.2 |  | 0 | 8 | 8
23.6667 | трубка тут 35/12 | Для герметизации муфт, восстановления защитных покровов кабелей связи, ремонта пластмассовых оболочек кабелей и т.п. имеют на внутренней поверхности легкоплавкий подклеивающий слой.Технические харак-теристики ТУТ-33/8 мм Внутренний диаметр до усадки 35 мм.,внутренний диаметр посе усадки 12 мм.Технические харак-теристики ТУТ-33/8 мм: Горючесть- без подавления горения.Относительное удлинение при разрыве- не менее 200%. Радиальная усадка - не менее 50%. Тем-пература усадки - 90-120°С.Температурный диапазон в режиме эксплуатации - от -55 до+105°С.Прочность на растяжение - не менее 10 Mпа .Электрическая прочность - не менее 20 кВ/мм.Рабочее напряжение - до 1 кВ .Удельное электрическое сопротивление 1014 Ом/см .Требования: Соответствие "Правилам применения муфт для монтажа кабелей связи", утвержденным Приказом Мининформсвязи Российской Федерации от 10.04.2006 г. №40. | 2 | см. ниже | 2 | 264.43 | 528.86 |  | 0 | 2 | 2
24.8095 | Комплект №11 для ввода ОК в МТОК | Комплект №11 для вывода до 4 проводов ГПП МТОК.Содержит: ТУТ 70/26- 1 шт, ТУТ 25/8 -4 шт. Корпус-1 шт.Оголовник - 1 шт.Шкурку шлифовальную - 1 шт.Требования: Соответствие "Правилам применения муфт для монтажа кабелей связи", утвержденным Приказом Мининформсвязи Российской Федерации от 10.04.2006 г. №40. | 36 | см. ниже | 36 | 239.12 | 8608.32 |  | 0 | 36 | 36
25.9524 | комплект для ремонта муфты МОГ-С | Комплект для ремонта муфты МОГ-С .Комплект содержит ; Термоусаживаемые манжеты 2 шт Шкурка шлифовальная 1 шт Маркеры для модулей 1 шт Стяжки нейлоновые 12 шт Требования: Соответствие "Правилам применения муфт для монтажа кабелей связи", утвержденным Приказом Мининформсвязи Российской Федерации от 10.04.2006 г. №40. | 11 | см. ниже | 11 | 818.4 | 9002.4 |  | 0 | 11 | 11
27.0952 | Манжета ТУМ 160/55 | ТУМ 160/55 для монтажа кабелей, эксплуатируемых под избыточным воздушным давлением. Комплект содержит замок с застежкой в виде трех полос по 0,5 м и двух соединительных скоб.Требования: Соответствие "Правилам применения муфт для монтажа кабелей связи", утвержденным Приказом Мининформсвязи Российской Федерации от 10.04.2006 г. №40. | 2 | см. ниже | 2 | 4079.5 | 8159 |  | 0 | 2 | 2
[6 empty] | Итого без НДС: | 1928295.72
Предельная стоимость лота составляет 1 928 295,72 без НДС ( 2 275 388,95 с НДС)
Объем может быть изменен на 10% без изменения стоимости единицы
Требуемые сроки поставки: |  | 2 квартал - поставка до 5 июня 2013
Транспортировка товара |  | Адрес поставки: г.Уфа, ул. Каспийская, 14
Особые условия |  | Транспортировка Товара осуществляется железнодорожным и/или автомобильным транспортом, в объеме транзитной (вагонной) нормы или кратной транзитной (вагонной) норме, за счет Поставщика.
Поставщик обязан предоставлять вместе с Товаром следующие сопроводительные документы:
1) Паспорт;
2) Техническое описание поставляемого Товара;
3)Инструкция на русском языке;
4) Сертификат соответствия стандартам.
5) Срок службы должен составлять не менее 25лет. Срок сохраняемости комплекта деталей не менее 3 лет с даты отгрузки Изготовителем
Контактное лицо для информации |  | Акназаров К.З. тел.: (347) 272-05-30; 276-50-42 факс: (347) 250-37-72 Cилов К.В. (347) 200-54-09