## Спецификация
тип | категория | емкость | материал оболочки | ГОCТ 31565-2012 | силовой элемент | № п\п | Наименование позиции | Ед. изм. | Предельная цена за единицу измерения без НДС, включая стоимость тары и доставку, рубли РФ | Предельная цена за единицу измерения с НДС, включая стоимость тары и доставку, рубли РФ | Адрес поставки
F/UTP | cat.5e | 1x2x0,52 | РЕ |  |  | 1 | F/UTP cat.5e 1x2x0,52 РЕ | км | 8000 | 9600 | г.Уфа, Каспийская д.14.
F/UTP | cat.5e | 2x2x0,52 | РЕ |  |  | 2 | F/UTP cat.5e 2x2x0,52 РЕ | км | 12300 | 14760 | г.Уфа, Каспийская д.14.
F/UTP | cat.5e | 4x2x0,52 | РЕ |  |  | 3 | F/UTP cat.5e 4x2x0,52 РЕ | км | 20700 | 24840 | г.Уфа, Каспийская д.14.
F/UTP | cat.5e | 8x2x0,52 | РЕ |  |  | 4 | F/UTP cat.5e 8x2x0,52 РЕ | км | 44500 | 53400 | г.Уфа, Каспийская д.14.
F/UTP | cat.5e | 10x2x0,52 | РЕ |  |  | 5 | F/UTP cat.5e 10x2x0,52 РЕ | км | 55700 | 66840 | г.Уфа, Каспийская д.14.
F/UTP | cat.5e | 16x2x0,52 | РЕ |  |  | 6 | F/UTP cat.5e 16x2x0,52 РЕ | км | 78000 | 93600 | г.Уфа, Каспийская д.14.
F/UTP | cat.5e | 25x2x0,52 | РЕ |  |  | 7 | F/UTP cat.5e 25x2x0,52 РЕ | км | 117200 | 140640 | г.Уфа, Каспийская д.14.
F/UTP | cat.5e | 1x2x0,52 | РЕ |  | нес. трос | 8 | F/UTP cat.5e 1x2x0,52 РЕ нес. трос | км | 8300 | 9960 | г.Уфа, Каспийская д.14.
F/UTP | cat.5e | 2x2x0,52 | РЕ |  | нес. трос | 9 | F/UTP cat.5e 2x2x0,52 РЕ нес. трос | км | 13400 | 16080 | г.Уфа, Каспийская д.14.
F/UTP | cat.5e | 4x2x0,52 | РЕ |  | нес. трос | 10 | F/UTP cat.5e 4x2x0,52 РЕ нес. трос | км | 21400 | 25680 | г.Уфа, Каспийская д.14.
F/UTP | cat.5e | 8x2x0,52 | РЕ |  | нес. трос | 11 | F/UTP cat.5e 8x2x0,52 РЕ нес. трос | км | 43700 | 52440 | г.Уфа, Каспийская д.14.
F/UTP | cat.5e | 10x2x0,52 | РЕ |  | нес. трос | 12 | F/UTP cat.5e 10x2x0,52 РЕ нес. трос | км | 45800 | 54960 | г.Уфа, Каспийская д.14.
F/UTP | cat.5e | 16x2x0,52 | РЕ |  | нес. трос | 13 | F/UTP cat.5e 16x2x0,52 РЕ нес. трос | км | 99300 | 119160 | г.Уфа, Каспийская д.14.
F/UTP | cat.5e | 25x2x0,52 | РЕ |  | нес. трос | 14 | F/UTP cat.5e 25x2x0,52 РЕ нес. трос | км | 105111 | 126133.2 | г.Уфа, Каспийская д.14.
U/UTP | cat.5e | 1x2x0,52 | РЕ |  |  | 15 | U/UTP cat.5e 1x2x0,52 РЕ | км | 7200 | 8640 | г.Уфа, Каспийская д.14.
U/UTP | cat.5e | 2x2x0,52 | РЕ |  |  | 16 | U/UTP cat.5e 2x2x0,52 РЕ | км | 9300 | 11160 | г.Уфа, Каспийская д.14.
U/UTP | cat.5e | 4x2x0,52 | РЕ |  |  | 17 | U/UTP cat.5e 4x2x0,52 РЕ | км | 17100 | 20520 | г.Уфа, Каспийская д.14.
U/UTP | cat.5e | 8x2x0,52 | РЕ |  |  | 18 | U/UTP cat.5e 8x2x0,52 РЕ | км | 40000 | 48000 | г.Уфа, Каспийская д.14.
U/UTP | cat.5e | 10x2x0,52 | РЕ |  |  | 19 | U/UTP cat.5e 10x2x0,52 РЕ | км | 49400 | 59280 | г.Уфа, Каспийская д.14.
U/UTP | cat.5e | 16x2x0,52 | РЕ |  |  | 20 | U/UTP cat.5e 16x2x0,52 РЕ | км | 71800 | 86160 | г.Уфа, Каспийская д.14.
U/UTP | cat.5e | 25x2x0,52 | РЕ |  |  | 21 | U/UTP cat.5e 25x2x0,52 РЕ | км | 110200 | 132240 | г.Уфа, Каспийская д.14.
U/UTP | cat.5e | 1x2x0,52 | РЕ |  | нес. трос | 22 | U/UTP cat.5e 1x2x0,52 РЕ нес. трос | км | 6800 | 8160 | г.Уфа, Каспийская д.14.
U/UTP | cat.5e | 2x2x0,52 | РЕ |  | нес. трос | 23 | U/UTP cat.5e 2x2x0,52 РЕ нес. трос | км | 11100 | 13320 | г.Уфа, Каспийская д.14.
U/UTP | cat.5e | 4x2x0,52 | РЕ |  | нес. трос | 24 | U/UTP cat.5e 4x2x0,52 РЕ нес. трос | км | 19100 | 22920 | г.Уфа, Каспийская д.14.
U/UTP | cat.5e | 8x2x0,52 | РЕ |  | нес. трос | 25 | U/UTP cat.5e 8x2x0,52 РЕ нес. трос | км | 42600 | 51120 | г.Уфа, Каспийская д.14.
U/UTP | cat.5e | 10x2x0,52 | РЕ |  | нес. трос | 26 | U/UTP cat.5e 10x2x0,52 РЕ нес. трос | км | 44600 | 53520 | г.Уфа, Каспийская д.14.
U/UTP | cat.5e | 16x2x0,52 | РЕ |  | нес. трос | 27 | U/UTP cat.5e 16x2x0,52 РЕ нес. трос | км | 98200 | 117840 | г.Уфа, Каспийская д.14.
U/UTP | cat.5e | 25x2x0,52 | РЕ |  | нес. трос | 28 | U/UTP cat.5e 25x2x0,52 РЕ нес. трос | км | 104050 | 124860 | г.Уфа, Каспийская д.14.
F/UTP | cat.5e | 1x2x0,52 | LSZH | нг(А)-HF |  | 29 | F/UTP cat.5e 1x2x0,52 LSZH нг(А)-HF | км | 8300 | 9960 | г.Уфа, Каспийская д.14.
F/UTP | cat.5e | 2x2x0,52 | LSZH | нг(А)-HF |  | 30 | F/UTP cat.5e 2x2x0,52 LSZH нг(А)-HF | км | 12800 | 15360 | г.Уфа, Каспийская д.14.
F/UTP | cat.5e | 4x2x0,52 | LSZH | нг(А)-HF |  | 31 | F/UTP cat.5e 4x2x0,52 LSZH нг(А)-HF | км | 21500 | 25800 | г.Уфа, Каспийская д.14.
F/UTP | cat.5e | 8x2x0,52 | LSZH | нг(А)-HF |  | 32 | F/UTP cat.5e 8x2x0,52 LSZH нг(А)-HF | км | 49200 | 59040 | г.Уфа, Каспийская д.14.
F/UTP | cat.5e | 10x2x0,52 | LSZH | нг(А)-HF |  | 33 | F/UTP cat.5e 10x2x0,52 LSZH нг(А)-HF | км | 60500 | 72600 | г.Уфа, Каспийская д.14.
F/UTP | cat.5e | 16x2x0,52 | LSZH | нг(А)-HF |  | 34 | F/UTP cat.5e 16x2x0,52 LSZH нг(А)-HF | км | 83700 | 100440 | г.Уфа, Каспийская д.14.
F/UTP | cat.5e | 25x2x0,52 | LSZH | нг(А)-HF |  | 35 | F/UTP cat.5e 25x2x0,52 LSZH нг(А)-HF | км | 124600 | 149520 | г.Уфа, Каспийская д.14.
F/UTP | cat.5e | 1x2x0,52 | PVC | нг() |  | 36 | F/UTP cat.5e 1x2x0,52 PVC нг() | км | 7600 | 9120 | г.Уфа, Каспийская д.14.
F/UTP | cat.5e | 2x2x0,52 | PVC | нг() |  | 37 | F/UTP cat.5e 2x2x0,52 PVC нг() | км | 11800 | 14160 | г.Уфа, Каспийская д.14.
F/UTP | cat.5e | 4x2x0,52 | PVC | нг() |  | 38 | F/UTP cat.5e 4x2x0,52 PVC нг() | км | 20700 | 24840 | г.Уфа, Каспийская д.14.
F/UTP | cat.5e | 8x2x0,52 | PVC | нг() |  | 39 | F/UTP cat.5e 8x2x0,52 PVC нг() | км | 46000 | 55200 | г.Уфа, Каспийская д.14.
F/UTP | cat.5e | 10x2x0,52 | PVC | нг() |  | 40 | F/UTP cat.5e 10x2x0,52 PVC нг() | км | 57300 | 68760 | г.Уфа, Каспийская д.14.
F/UTP | cat.5e | 16x2x0,52 | PVC | нг() |  | 41 | F/UTP cat.5e 16x2x0,52 PVC нг() | км | 79700 | 95640 | г.Уфа, Каспийская д.14.
F/UTP | cat.5e | 25x2x0,52 | PVC | нг() |  | 42 | F/UTP cat.5e 25x2x0,52 PVC нг() | км | 119400 | 143280 | г.Уфа, Каспийская д.14.
U/UTP | cat.5e | 1x2x0,52 | LSZH | нг(А)-HF |  | 43 | U/UTP cat.5e 1x2x0,52 LSZH нг(А)-HF | км | 7300 | 8760 | г.Уфа, Каспийская д.14.
U/UTP | cat.5e | 2x2x0,52 | LSZH | нг(А)-HF |  | 44 | U/UTP cat.5e 2x2x0,52 LSZH нг(А)-HF | км | 10000 | 12000 | г.Уфа, Каспийская д.14.
U/UTP | cat.5e | 4x2x0,52 | LSZH | нг(А)-HF |  | 45 | U/UTP cat.5e 4x2x0,52 LSZH нг(А)-HF | км | 18100 | 21720 | г.Уфа, Каспийская д.14.
U/UTP | cat.5e | 8x2x0,52 | LSZH | нг(А)-HF |  | 46 | U/UTP cat.5e 8x2x0,52 LSZH нг(А)-HF | км | 43700 | 52440 | г.Уфа, Каспийская д.14.
U/UTP | cat.5e | 10x2x0,52 | LSZH | нг(А)-HF |  | 47 | U/UTP cat.5e 10x2x0,52 LSZH нг(А)-HF | км | 52300 | 62760 | г.Уфа, Каспийская д.14.
U/UTP | cat.5e | 16x2x0,52 | LSZH | нг(А)-HF |  | 48 | U/UTP cat.5e 16x2x0,52 LSZH нг(А)-HF | км | 77300 | 92760 | г.Уфа, Каспийская д.14.
U/UTP | cat.5e | 25x2x0,52 | LSZH | нг(А)-HF |  | 49 | U/UTP cat.5e 25x2x0,52 LSZH нг(А)-HF | км | 116700 | 140040 | г.Уфа, Каспийская д.14.
U/UTP | cat.5e | 1x2x0,52 | PVC | нг() |  | 50 | U/UTP cat.5e 1x2x0,52 PVC нг() | км | 6700 | 8040 | г.Уфа, Каспийская д.14.
U/UTP | cat.5e | 2x2x0,52 | PVC | нг() |  | 51 | U/UTP cat.5e 2x2x0,52 PVC нг() | км | 9700 | 11640 | г.Уфа, Каспийская д.14.
U/UTP | cat.5e | 4x2x0,52 | PVC | нг() |  | 52 | U/UTP cat.5e 4x2x0,52 PVC нг() | км | 17600 | 21120 | г.Уфа, Каспийская д.14.
U/UTP | cat.5e | 8x2x0,52 | PVC | нг() |  | 53 | U/UTP cat.5e 8x2x0,52 PVC нг() | км | 41000 | 49200 | г.Уфа, Каспийская д.14.
U/UTP | cat.5e | 10x2x0,52 | PVC | нг() |  | 54 | U/UTP cat.5e 10x2x0,52 PVC нг() | км | 49800 | 59760 | г.Уфа, Каспийская д.14.
U/UTP | cat.5e | 16x2x0,52 | PVC | нг() |  | 55 | U/UTP cat.5e 16x2x0,52 PVC нг() | км | 73700 | 88440 | г.Уфа, Каспийская д.14.
U/UTP | cat.5e | 25x2x0,52 | PVC | нг() |  | 56 | U/UTP cat.5e 25x2x0,52 PVC нг() | км | 112000 | 134400 | г.Уфа, Каспийская д.14.
PE - оболочка из свето и термостабилизированного полиэтилена
PVC - оболочка из поливинилхлорида не поддерживающего горение
LSZH - оболочка из полимера не поддерживающего горения с низким дымовыделением и нулевым содержанием галогенов
нг() - Для прокладки, с учетом объема горючей нагрузки кабелей, в открытых кабельных сооружениях (эстакадах, галереях) наружных электроустановок
нг(А)-HF - Для прокладки, с учетом объема горючей нагрузки кабелей, во внутренних электроустановках, а также в зданиях и сооружениях с массовым пребыванием людей, в том числе в многофункциональных высотных зданиях и зданиях-комплексах
[6 empty] | Предельная сумма лота составляет: |  | 50 000 000 рублей с учетом НДС 20%
[6 empty] | Минимальная сумма Заказа: |  | 100 000 рублей с учетом НДС 20%
[6 empty] | Требуемые сроки поставки: |  | Срок поставки устанавливается Заказом, но не может превышать 30 календарных дней с момента подписания сторонами Заказа. Поставка первого заказа - в течении 10 дней с момента подписания заказа.
[6 empty] | Особые условия |  | 1) Норма намотки на барабаны (кратная 100 метрам), бухты: стандартная (305м) , 2) Исключение замены заявленной марки кабеля/провода на его аналог без письменного согласования с Покупателем. 3) Кабель должен быть маркирован. 4) Поставщик гарантирует, что кабель будет пригодным для использования по назначению в течение 36 календарных месяцев и исчисляется с даты подписания Сторонами Акта сдачи-приемки Товара. . 5) В случае, если при производстве товара использованы технические решения интеллектуального права, которые защищены , Победитель к моменту поставки товара должен предоставить подтверждение исключительного/не исключительного права на исполнение вышеуказанного технического решения. Поставщик обязан предоставлять вместе с Товаром следующие сопроводительные документы: 6) Декларация о соответствии «Правилам применения кабелей связи с металлическими жилами» 7) Соответствие требованиям пожарной безопасности (Сертификаты соответствия требованиям «Технический регламент о требованиях пожарной безопасности») на кабель (LSZH, нг, нг(А)-HF) 8) Сертификат соответствия требованиям технического регламента таможенного союза ТР ТС 004/2011 «О безопасности низковольтного оборудования» (сертификат требуется для кабеля, произведенного не на территории Российской Федерации). 9) Декларацию (или Сертификат) о соответствии требованиям ГОСТ Р 54429-2011
[6 empty] | Транспортировка товара: |  | Транспортировка товара осуществляется железнодорожным и/или автомобильным транспортом, в объеме транзитной (вагонной) нормы или кратной транзитной (вагонной) норме за счет Поставщика.
[6 empty] | Гарантийные обязательства |  | не менее 36 месяцев
[6 empty] | Срок службы |  | не менее 15 лет

## Тех. описание и применение
Наименование позиции | Категория | Описание конструкции | Применение
F/UTP cat 5e () PE | Витая пара | Кабель симметричный парной скрутки с полиэтиленовой изоляцией токопроводящих жил, скрученных в пары с шагами, не равными и не кратными друг другу, пары скручены в сердечник однонаправленной скруткой, поверх сердечника наложена полиэтилентерефтолатная пленка, поверх которой наложен экран из металлополимерной ленты или фольги с контактным проводником из медной луженой проволоки, поверх которого наложена оболочка из свето и термостабилизированного полиэтилена. | Для прокладки структурированных кабельных систем вне помещений, помехозащищенный.
F/UTP cat 5e () PE, с несущим тросом | Витая пара | Кабель симметричный парной скрутки с полиэтиленовой изоляцией токопроводящих жил, скрученных в пары с шагами, не равными и не кратными друг другу, пары скручены в сердечник однонаправленной скруткой, поверх сердечника наложена полиэтилентерефтолатная пленка, поверх которой наложен экран из металлополимерной ленты или фольги с контактным проводником из медной луженой проволоки, поверх которого наложена оболочка из свето и термостабилизированного полиэтилена, с внешним грузонесущим элементом, скрученным из семи стальных оцинкованных проволок диаметром 0,3мм (для 1 и 2 парного кабеля), 0,5 мм (для 4 и 8 парного кабеля), не менее 1,05 мм (для 10, 25 парного кабеля), соединенным с основным кабелем перемычкой. | Для подвесной прокладки структурированных кабельных систем на открытом воздухе, помехозащищенный.
F/UTP cat 5e () LSZH | Витая пара | Кабель симметричный парной скрутки с полиэтиленовой изоляцией токопроводящих жил, скрученных в пары с шагами, не равными и не кратными друг другу, пары скручены в сердечник однонаправленной скруткой, поверх сердечника наложена полиэтилентерефтолатная пленка, поверх которой наложен экран из металлополимерной ленты или фольги с контактным проводником из медной луженой проволоки, поверх которого наложена оболочка из композиции, не содержащей галогенов и не выделяющей коррозионно-активных газообразных продуктов при горении и тлении. | Для прокладки структурированных кабельных систем внутри помещений, помехозащищенный.
F/UTP cat 5e () PVC | Витая пара | Кабель симметричный парной скрутки с полиэтиленовой изоляцией токопроводящих жил, скрученных в пары с шагами, не равными и не кратными друг другу, пары скручены в сердечник однонаправленной скруткой, поверх сердечника наложена полиэтилентерефтолатная пленка, поверх которой наложен экран из металлополимерной ленты или фольги с контактным проводником из медной луженой проволоки, поверх которого наложена оболочка из поливинилхлорида. | Для прокладки структурированных кабельных систем внутри помещений, помехозащищенный.
U/UTP cat 5e () PE | Витая пара | Кабель симметричный парной скрутки с полиэтиленовой изоляцией токопроводящих жил, скрученных в пары с шагами, не равными и не кратными друг другу, пары скручены в сердечник однонаправленной скруткой,поверх которого наложена оболочка из свето и термостабилизированного полиэтилена. | Для прокладки структурированных кабельных систем вне помещений.
U/UTP cat 5e () PE, с несущим тросом | Витая пара | Кабель симметричный парной скрутки с полиэтиленовой изоляцией токопроводящих жил, скрученных в пары с шагами, не равными и не кратными друг другу, в оболочке из свето и термостабилизированного полиэтилена, с внешним грузонесущим элементом, скрученным из семи стальных оцинкованных проволок диаметром 0,3мм (для 1 и 2 парного кабеля), 0,5 мм (для 4 и 8 парного кабеля), не менее 1,05 мм (для 10 и 25 парного кабеля), соединенным с основным кабелем перемычкой. | Для подвесной прокладки структурированных кабельных систем на открытом воздухе
U/UTP cat 5e () LSZH | Витая пара | Кабель симметричный парной скрутки с полиэтиленовой изоляцией токопроводящих жил, скрученных в пары с шагами, не равными и не кратными друг другу, в оболочке из композиции, не содержащей галогенов и не выделяющей коррозионно-активных газообразных продуктов при горении и тлении. | Для прокладки структурированных кабельных систем внутри помещений
U/UTP cat 5e () PVC | Витая пара | Кабель симметричный парной скрутки с полиэтиленовой изоляцией токопроводящих жил, скрученных в пары с шагами, не равными и не кратными друг другу, пары скручены в сердечник однонаправленной скруткой,поверх которого наложена оболочка из поливинилхлорида. | Для прокладки структурированных кабельных систем внутри помещений