## Лист1
ПРИЛОЖЕНИЕ № 1
СПЕЦИФИКАЦИЯ
№ п.п. | Номенклатура | Наименование товара | Производитель | Описание | Eд.изм | Количество |  |  |  |  | Предельная цена за единицу измерения без НДС, включая стоимость тары и доставку, рубли РФ | Предельная сумма без НДС, включая стоимость тары и доставку, рубли РФ | Предельная сумма в том числе НДС, включая стоимость тары и доставку, рубли РФ | Адрес поставки
[6 empty] | I кв. | II кв. | III кв. | IV кв. | Итого
1 | 2 | 3 | 4 | 5 | 6 | 7 | 8 | 9 | 10 | 11 | 12 | 13 | 14 | 15
3 | 39207 | УСТРОЙСТВО УПМК (КОМПЛЕКТ) |  | "УПМК используется при подвеске оптических муфт типа МТОК и технологических запасов оптических кабелей на опорах. Муфта и бухта кабеля закрепляются на одном устройстве. Крепление УПМК осуществляется лентой стальной монтажной с замками-фиксаторами. Комплект поставки устройства УПМК включает: Устройство УПМК в разборе – 1 шт. Комплект крепежных деталей – 1 шт. Пластиковый хомут для закрепления оптической муфты МТОК – 2 шт. Стяжки из нейлона – 16 шт. Вес комплекта — 4,4 кг. Окрашено порошковой краской свето серого цвета." | компл | 0 | 2525 | 251 | 0 | 2776 |  |  |  | г.Уфа (1727 шт.), ул.Каспийская, д. 14 Савельева Мария Владимировна т.221-55-38, сот.:274-62-48; Иксанова Флюра Сагитовна сот.:8-905-352-77-79 Подгорная Резеда Рифгатовна т.:284-81-57, 284-85-60; г. Бирск (456 шт.), ул. Бурновская д.10 Ульданов Флюр Халяфович сот 8-9272381395 Зам директора Юрий Алексеевич 89173483781; Стерлитамак (593 шт.), ул. Коммунистическая ,д.30 Секварова Светлана Владимировна сот 8-9656487022 Зам. директора Белоусов Михаил Петрович 89173435915
В т.ч. НДС
Предельная сумма лота составляет: руб. с НДС
Объем может быть изменен на 30% без изменения стоимости единицы
Требуемые сроки поставки: |  |  | 2 кв.(апрель) - до 30.04.15г.; 2 кв.(май) - до 10.05.15г.; 2 кв.(июнь) - до 10.06.15г.; 3 кв.(июль) - до 10.07.15г.
Транспортировка товара: |  |  | Транспортировка товара осуществляется железнодорожным и/или автомобильным транспортом, в объеме транзитной (вагонной) нормы или кратной транзитной (вагонной) норме за счет Поставщика.
Особые условия |  |  | Гарантийные обязательства - 12 месяцев
Гарантийные обязательства |  |  | не менее 12 месяцев
Инициатор закупки |  |  | Исмагилов Р.А. т..:8(347)221-56-53
Исполнитель: Фаткуллина Г.Р. Т.: 221-56-63

## XLR_NoRangeSheet (hidden)
4.2, Developer (build 122-D7) | #NAME?
Query2 | 7802 | г.Уфа | 5900 | Поставка устройство УПМК | , тел. , эл.почта: | Поставка устройство УПМК | Август 2015 | Максимовский Яков Александрович | (347)221-57-25 | 1655 | Отдел капитального строительства (ОКС) | 0 | Приложение 1.2