## Лист1
Приложение № 1
СПЕЦИФИКАЦИЯ
ЛОТ | Поставка шнуров оптических (ШОС), патч-кордов |  |  | Отдел капитального строительства (ОКС)
№ п.п. | Номенклатура | Наименование товара | Наименование товара поставщика1 | Описание | Eд.изм |  |  |  | Цена за единицу измерения без НДС, включая стоимость тары и доставку, рубли РФ | Сумма без НДС, включая стоимость тары и доставку, рубли РФ | Сумма в том числе НДС, включая стоимость тары и доставку, рубли РФ | Адрес поставки
[6 empty] | III кв. | IV кв. | Итого
1 | 2 | 3 | 4 | 5 | 6 | 7 | 8 | 9 | 10 | 11 | 12 | 13
1 | 38411 | ПАТЧ-КОРД 3,0 М ТИП UTP,КАТЕГОРИИ 5Е |  | Патч-корт RJ45, кат. 5е, UTP, медь --3 м | шт | 3000 | 3000 | 6000 | 60 | 360000 | 424800 | г.Уфа, ул. Каспийская д14 8-905-352-37-77 Иксанова Ф.С. | кол-во: 6000; г. Уфа, ул. Каспийская, д.14; Мухаметшина З.Р. 89018173671
2 | 39588 | ШНУР ОПТИЧЕСКИЙ SC/APC-SC/APC SM 9/125 SIMPLEX 10М |  | Волокно G657A, вносимые потери менее 0,3 дБ,диапазон температур от -40 до + 60. Оптический шнур соединительный SC-SC/APC (полировка), SM 9/125 (одномод), диаметр внешний 3,0 мм, SIMPLEX - 10 м | шт | 7 | 0 | 7 | 220 | 1540 | 1817.2 |  | кол-во: 7; г. Туймазы, ул. Гафурова, д.60; Николаичев А.П. 89018173670
3 | 39020 | ШНУР ОПТИЧЕСКИЙ ШОС-SM/3,0MM-FC/APC-FC/APC SIMPLEX SM9/125 2,0M |  | Оптический шнур соединительный FC-FC/APC SM 9/125 3,0 SIMPLEX- 2 м | шт | 57 | 0 | 57 | 99 | 5643 | 6658.74 |  | кол-во: 50; г.Бирск, ул. Бурновская, д.10; Выдрин Ю.А. 89173483781; кол-во: 4; г. Туймазы, ул. Гафурова, д.60; Николаичев А.П. 89018173670; кол-во: 3; г. Уфа, ул. Каспийская, д.14; Мухаметшина З.Р. 89018173671
4 | 39019 | ШНУР ОПТИЧЕСКИЙ ШОС-SM/3,0MM-FC/UPC-FC/UPC SIMPLEX SM9/125 2,0M |  | В соответствии с закупочной документацией Оптический шнур соединительный FC-FC/UPC SM 9/125 3,0 SIMPLEX- 2 м | шт | 3 | 0 | 3 | 130 | 390 | 460.2 |  | кол-во: 3; г. Уфа, ул. Каспийская, д.14; Мухаметшина З.Р. 89018173671
5 | 39018 | ШНУР ОПТИЧЕСКИЙ ШОС-SM/3,0MM-FC/UPC-SC/UPC SIMPLEX SM9/125 2,0M |  | Оптический шнур соединительный FC-SC/UPC SM 9/125 3,0 SIMPLEX- 2 м | шт | 32 | 0 | 32 | 99 | 3168 | 3738.24 |  | кол-во: 23; г. Туймазы, ул. Гафурова, д.60; Николаичев А.П. 89018173670; кол-во: 9; г. Уфа, ул. Каспийская, д.14; Мухаметшина З.Р. 89018173671
6 | 39016 | ШНУР ОПТИЧЕСКИЙ ШОС-SM/3,0MM-SC/APC-SC/APC SIMPLEX SM9/125 1,0M |  | Волокно G657A, вносимые потери менее 0,3 дБ,диапазон температур от -40 до + 60. Оптический шнур соединительный SC-SC/APC SM 9/125 3,0 SIMPLEX- 1 м | шт | 132 | 0 | 132 | 86 | 11352 | 13395.36 |  | кол-во: 6; г. Туймазы, ул. Гафурова, д.60; Николаичев А.П. 89018173670; кол-во: 126; г. Уфа, ул. Каспийская, д.14; Мухаметшина З.Р. 89018173671
7 | 39017 | ШНУР ОПТИЧЕСКИЙ ШОС-SM/3,0MM-SC/APC-SC/APC SIMPLEX SM9/125 3,0M |  | Волокно G657A, вносимые потери менее 0,3 дБ,диапазон температур от -40 до + 60. Оптический шнур соединительный SC-SC/APC SM 9/125 3,0 SIMPLEX- 3 м | шт | 322 | 200 | 522 | 99 | 51678 | 60980.04 |  | кол-во: 500; г.Бирск, ул. Бурновская, д.10; Выдрин Ю.А. 89173483781; кол-во: 4; г. Сибай, ул. Индустриальное шоссе, д.2; Устьянцева Л.А. 89279417186; кол-во: 10; г. Туймазы, ул. Гафурова, д.60; Николаичев А.П. 89018173670; кол-во: 8; г. Уфа, ул. Касппийская, д.14; Мухаметшина З.Р. 89018173671
8 | 39015 | ШНУР ОПТИЧЕСКИЙ ШОС-SM/3,0MM-SC/UPC-SC/APC SIMPLEX SM9/125 2,0M |  | Волокно G657A, вносимые потери менее 0,3 дБ,диапазон температур от -40 до + 60.Оптический шнур соединительный SC/UPC-SC/APC SM 9/125 3,0 SIMPLEX- 2 м | шт | 97 | 0 | 103 | 130 | 13390 | 15800.2 |  | кол-во: 103; г. Уфа, ул. Каспийская, д.14; Мухаметшина З.Р. 89018173671
9 | 39013 | ШНУР ОПТИЧЕСКИЙ ШОС-SM/3,0MM-SC/UPC-SC/UPC SIMPLEX SM9/125 2,0M |  | Волокно G657A, вносимые потери менее 0,3 дБ,диапазон температур от -40 до + 60. Оптический шнур соединительный SC-SC/UPC SM 9/125 3,0 SIMPLEX- 2 м | шт | 1189 | 0 | 1189 | 99 | 117711 | 138898.98 |  | кол-во: 8; с. Месягутово, ул. Коммунистическая, д.24; Фазылов В.С. 89063756161; кол-во: 6; г. Сибай, ул. Индустриальное шоссе, д.2; Устьянцева Л.А. 89279417186; кол-во: 73; г. Туймазы, ул. Гафурова, д.60; Николаичев А.П. 89018173670; кол-во: 1102; г.. Уфа, ул. Каспийская, д.14; Мухаметшина З.Р. 89018173671
10 | 39023 | ШНУР СОЕДИНИТЕЛЬНЫЙ ШОС FC/APC-SC/APC 2M |  | Волокно G657A, вносимые потери менее 0,3 дБ,диапазон температур от -40 до + 60. Оптический шнур соединительный FC/APC-SC/APC SM 9/125 3,0 SIMPLEX- 2 м | шт | 1 | 0 | 1 | 99 | 99 | 116.82 |  | кол-во: 1; г. Туймазы, ул. Гафурова, д.60; Николаичев А.П. 89018173670
11 | 37715 | ШНУР ШОС-SM/0,9ММ-SC/APC-Р/Т-1,0 М |  | Волокно G657A, вносимые потери менее 0,3 дБ,диапазон температур от -40 до + 60. Оптический шнур МОНТАЖНЫЙ SC/APC SM 9/125 0,9 - 1 м (оконцован с одной стороны, пигтейл) | шт | 928 | 600 | 1528 | 51.99 | 79440.72 | 93740.0496 |  | кол-во: 200; г. Стерлитамак, ул. Коммунистическая, д.30; Секварова С.В. 89656487022; кол-во: 1328; г. Уфа, ул. Каспийская, д.14; Мухаметшина З.Р. 89018173671
12 | 39666 | ШНУР ШОС-SM/2,0 ММ-SC/APC-SC/APC-3,0М |  | В соответствии с закупочной документацией Оптический шнур соединительный SC-SC/APC SM 9/125 2,0 SIMPLEX- 3 м | шт | 39 | 0 | 39 | 120 | 4680 | 5522.4 |  | кол-во: 39; г. Мелеуз, ул. Воровского, д.2; Киреева В.Р. 89371692391
13 | 36567 | ШНУР ШОС-SM/3,0 ММ-SC/UPC-SC/UPC-1,0 М |  | шнур оптический соединительный, SM - тип оптического кабеля, 3,0 мм - наружный диаметр кабеля, SC/UPC -SC/UPC - типы коннекторов/виды полировки, 1,0 м - длина шнура Оптический шнур соединительный SC-SC/UPC SM 9/125 3,0 SIMPLEX- 1 м | шт | 30 | 29 | 59 | 86 | 5074 | 5987.32 | г.Уфа, ул. Каспийская д14 8-905-352-37-77 Иксанова Ф.С. | кол-во: 59; г. Белорецк, ул.Ленина, д.41; Кузнецов Д.Н. 89051808865
14 | 36930 | ШНУР ШОС-SM/3,0 ММ-SC/UPC-SC/UPC-5,0М |  | шнур оптический соединительный, SM - тип оптического кабеля, 3,0 мм - наружный диаметр кабеля, SC/UPC -SC/UPC - типы коннекторов/виды полировки, 5,0 м - длина шнура Оптический шнур соединительный SC-SC/UPC SM 9/125 3,0 SIMPLEX- 5 м | шт | 4 | 0 | 4 | 160 | 640 | 755.2 |  | кол-во: 4; г.Бирск, ул. Бурновская, д.10; Выдрин Ю.А. 89173483781
15 | 36523 | ШОС FC/UPC-SC/UPC SM 3,0 L-5,0M |  | шнур оптический соединительный, AM - тип оптического кабеля, 3,0 мм - наружный диаметр кабеля, FC/UPC -SC/UPC - типы коннекторов/виды полировки, 5,0 м - длина шнура Оптический шнур соединительный FC-SC/UPC SM 9/125 3,0 SIMPLEX- 5 м | шт | 12 | 0 | 12 | 160 | 1920 | 2265.6 |  | кол-во: 12; г. Белорецк, ул.Ленина, д.41; Кузнецов Д.Н. 89051808865
16 | 33114 | ШОС FC/UPS-FC/UPS SM 3.0 L-5,0 M |  | В соответствии с закупочной документацией Оптический шнур соединительный FC-FC/UPC SM 9/125 3,0 SIMPLEX- 5 м | шт | 9 | 0 | 9 | 160 | 1440 | 1699.2 |  | кол-во: 9; г. Уфа, ул. Каспийская, д.14; Мухаметшина З.Р. 89018173671
17 | 40143 | ПАТЧ-КОРД RJ-45 1M |  | Патч-корд UTP, категория 5e, стандартный разъем, ПВХ.Количество пар 4 Цвет витых пар: синий-белый/синий, оранжевый-белый/оранжевый, зеленый-белый/зеленый, коричневый-белый/коричневый. Патч-корт RJ45, кат. 5е, UTP-1 м | шт | 824 | 800 | 1624 | 16 | 25984 | 30661.12 |  | кол-во: 1600; г. Белорецк, ул.Ленина, д.41; Кузнецов Д.Н. 89051808865; кол-во: 24; г. Туймазы, ул. Гафурова, д.60; Николаичев А.П. 89018173670
18 | 40147 | ПАТЧ-КОРД RJ-45 2M |  | Патч-корд UTP, категория 5e, стандартный разъем, ПВХ.Количество пар 4 Цвет витых пар: синий-белый/синий, оранжевый-белый/оранжевый, зеленый-белый/зеленый, коричневый-белый/коричневый. Патч-корт RJ45, кат. 5е, UTP -2 м | шт | 8 | 0 | 8 | 26 | 208 | 245.44 |  | кол-во: 8; г. Стерлитамак, ул. Коммунистическая, д.30; Секварова С.В. 89656487022
19 | 40476 | ШНУР ОПТИЧЕСКИЙ ШОС-S7/3,0 ММ-SC/APC-25.0 М АС |  | Оптический шнур соединительный SC-SC/APC SM 9/125 3,0 SIMPLEX- 25 м | шт | 416 | 50 | 466 | 350 | 163100 | 192458 |  | кол-во: 366; г. Стерлитамак, ул. Коммунистическая, д.30; Секварова С.В. 89656487022; кол-во: 100; г. Уфа, ул. Каспийская, д.14; Мухаметшина З.Р. 89018173671
20 | 41935 | ПАТЧ-КОРД ОПТИЧЕСКИЙ SIMPLEX LC-LC (SM,9/125),2M |  | Оптический патч-корд Оптический шнур соединительный LC-LC/UPC SM 9/125 3,0 SIMPLEX- 2 м | шт | 100 | 0 | 100 | 400 | 40000 | 47200 | г.Уфа, ул. Каспийская д14 8-905-352-37-77 Иксанова Ф.С. | кол-во: 100; г. Уфа, ул. Каспийская, д.14; Мухаметшина З.Р. 89018173671
21 | 41936 | ПАТЧ-КОРД ОПТИЧЕСКИЙ DUPLEX LC-FC (SM,9/125),10M |  | Оптический патч-корд Оптический шнур соединительный LC-FC/UPC SM 9/125 3,0 DUPLEX- 10 м | шт | 50 | 0 | 50 | 400 | 20000 | 23600 |  | кол-во: 50; г. Уфа, ул. Каспийская, д.14; Мухаметшина З.Р. 89018173671
22 | 41937 | ПАТЧ-КОРД ОПТИЧЕСКИЙ DUPLEX LC-LC (MM,50/125),2M |  | Оптический патч-корд Оптический шнур соединительный LC-LC/UPC MM 50/125 3,0 DUPLEX- 2 м | шт | 50 | 0 | 50 | 400 | 20000 | 23600 |  | кол-во: 50; г. Уфа, ул. Каспийская, д.14; Мухаметшина З.Р. 89018173671
[10 empty] | 927457.72 | 1094400.1096
[10 empty] | В т.ч. НДС | 166942.3896
Предельная сумма лота составляет: 1 094 400,00 руб. с НДС.
Объем может быть изменен на 30% без изменения стоимости единицы
Требуемые сроки поставки: |  |  | 3квартал - июль 2014года, 4квартал - сентябрь 2014г.
Транспортировка товара |  |  | Транспортировка Товара осуществляется железнодорожным и/или автомобильным транспортом, в объеме транзитной (вагонной) нормы или кратной транзитной (вагонной) норме, за счет Поставщика.
Особые условия |  |  | Поставщик обязан предоставлять вместе с Товаром следующие сопроводительные документы:
1) Паспорт;
2) Техническое описание поставляемого Товара;
3) Сертификат соответствия стандартам (декларация соотвествия)
Гарантийные обязательства |  |  | не менее 12 месяцев
Инициатор закупки |  |  | Яппарова Р.Д. тел.: (347) 221-56-62; 8-901-817-39-50 эл.почта r.yapparova@bashtel.ru
Конт. лицо по техническим вопросам |  |  | Мухамадеев А.В. (347) 221-55-87