## Лист1
РАЗДЕЛ IV. Техническое задание
СПЕЦИФИКАЦИЯ
№ п.п. | Наименование товара | Производитель | Описание | Eд.изм | Ориентировочное кол-во* | Предельная цена за единицу измерения без НДС, включая стоимость тары и доставку, рубли РФ | Предельная цена за единицу измерения с НДС, включая стоимость тары и доставку, рубли РФ
1 | 2 | 3 | 4 | 5 |  | 7 | 8
1 | Кабель силовой ВВГпнг(А)-LS 2x1,5 |  | Кабель силовой ВВГнг с медными жилами в ПВХ изоляции с ПВХ оболочкой, предназначенные для стационарной прокладки на номинальное переменное напряжение 0,66кВ при температуре окружающей среды от -50°С до +50°С. Количество жил 2 сечением одной жилы 1,5 мм2. Соответствие ГОСТ 31996-2012. | м | 100 | 28.63 | 34.356
2 | Кабель силовой ВВГпнг(А)-LS 2x2,5 |  | Кабель силовой ВВГ с медными жилами в ПВХ изоляции с ПВХ оболочкой, предназначенные для передачи и распределения электроэнергии в стационарных установках на номинальное переменное напряжение 0,66кВ частотой 50 Гц при температуре окружающей среды от -50°С до +50°С. Количество жил 2 сечением одной жилы 2,5 мм2. Соответствие ГОСТ 31996-2012. | м | 100 | 44.8583 | 53.83
3 | Кабель силовой ВВГпнг(А)-LS 3х1,5 |  | Кабель силовой ВВГ с медными жилами в ПВХ изоляции с ПВХ оболочкой, предназначенные для передачи и распределения электроэнергии в стационарных установках на номинальное переменное напряжение 0,66кВ частотой 50 Гц при температуре окружающей среды от -50°С до +50°С. Количество жил 3 сечением одной жилы 1,5 мм2. Соответствие ГОСТ 31996-2012. | м | 500 | 41.3 | 49.56
4 | Кабель силовой ВВГпнг(А)-LS 3x2,5 |  | Кабель силовой ВВГ негорючий с медными жилами в ПВХ изоляции с ПВХ оболочкой, предназначенные для передачи и распределения электроэнергии в стационарных установках на номинальное переменное напряжение 0,66кВ частотой 50 Гц при температуре окружающей среды от -50°С до +50°С. Количество жил 3 сечением одной жилы 2,5 мм2. Соответствие ГОСТ 31996-2012. | м | 500 | 63.1583 | 75.79
5 | Кабель силовой ВВГпнг(А) 3x4 |  | Кабель силовой ВВГ с медными жилами в ПВХ изоляции с ПВХ оболочкой, предназначенные для передачи и распределения электроэнергии в стационарных установках на номинальное переменное напряжение 0,66кВ частотой 50 Гц при температуре окружающей среды от -50°С до +50°С. Количество жил 3 сечением одной жилы 4 мм2. Соответствие ГОСТ 31996-2012. | м | 100 | 99.25 | 119.1
6 | Кабель силовой ВВГпнг(А) 3x6 |  | Кабель силовой ВВГ с медными жилами в ПВХ изоляции с ПВХ оболочкой, предназначенные для передачи и распределения электроэнергии в стационарных установках на номинальное переменное напряжение 0,66кВ частотой 50 Гц при температуре окружающей среды от -50°С до +50°С. Количество жил 3 сечением одной жилы 6 мм2. Соответствие ГОСТ 31996-2012. | м | 100 | 157.35 | 188.82
7 | Кабель силовой ВВГнг-LS 4x2,5 |  | Кабель силовой ВВГ с медными жилами в ПВХ изоляции с ПВХ оболочкой, предназначенные для передачи и распределения электроэнергии в стационарных установках на номинальное переменное напряжение 0,66кВ частотой 50 Гц при температуре окружающей среды от -50°С до +50°С. Количество жил 4 сечением одной жилы 2,5 мм2. Соответствие ГОСТ 31996-2012. | м | 100 | 96.7917 | 116.15
8 | Кабель силовой ВВГнг-LS 4x4 |  | Кабель силовой ВВГ с медными жилами в ПВХ изоляции с ПВХ оболочкой, предназначенные для передачи и распределения электроэнергии в стационарных установках на номинальное переменное напряжение 0,66кВ частотой 50 Гц при температуре окружающей среды от -50°С до +50°С. Количество жил 4 сечением одной жилы 4 мм2. Соответствие ГОСТ 31996-2012. | м | 150 | 148.75 | 178.5
9 | Кабель силовой ВВГнг-LS 4x6 |  | Кабель силовой ВВГ с медными жилами в ПВХ изоляции с ПВХ оболочкой, предназначенные для передачи и распределения электроэнергии в стационарных установках на номинальное переменное напряжение 0,66кВ частотой 50 Гц при температуре окружающей среды от -50°С до +50°С. Количество жил 4 сечением одной жилы 6 мм2. Соответствие ГОСТ 31996-2012. | м | 150 | 213.5 | 256.2
10 | Кабель силовой ВВГнг-LS 4x10 |  | Кабель силовой ВВГ с медными жилами в ПВХ изоляции с ПВХ оболочкой, предназначенные для передачи и распределения электроэнергии в стационарных установках на номинальное переменное напряжение 0,66кВ частотой 50 Гц при температуре окружающей среды от -50°С до +50°С. Количество жил 4 сечением одной жилы 10 мм2. Соответствие ГОСТ 31996-2012. | м | 180 | 348.5583 | 418.27
11 | Кабель силовой ВВГнг-LS 5x2,5 |  | Кабель силовой, обозначение/модель: ВВГнг-LS 5x2.5, количество жил: 5 жил, материал жил: медь, материал изоляции: поливинилхлорид, рабочее напряжение: 0.66кВ, сечение жил: 2.5мм2. Соответствие ГОСТ 31996-2012. | м | 200 | 112.4417 | 134.93
12 | Кабель силовой ВВГнг-LS 5x4 |  | Кабель силовой ВВГ с медными жилами в ПВХ изоляции с ПВХ оболочкой, предназначенные для передачи и распределения электроэнергии в стационарных установках на номинальное переменное напряжение 0,66кВ частотой 50 Гц при температуре окружающей среды от -50°С до +50°С. Количество жил 5 сечением одной жилы 4 мм2. Соответствие ГОСТ 31996-2012. | м | 100 | 181.4083 | 217.69
13 | Кабель силовой ВВГнг-LS 5x6 |  | Кабель силовой ВВГ с медными жилами в ПВХ изоляции с ПВХ оболочкой, предназначенные для передачи и распределения электроэнергии в стационарных установках на номинальное переменное напряжение 0,66кВ частотой 50 Гц при температуре окружающей среды от -50°С до +50°С. Количество жил 5 сечением одной жилы 6 мм2. Соответствие ГОСТ 31996-2012. | м | 100 | 255.0083 | 306.01
14 | Кабель силовой ВВГнг-LS 5x10 |  | Кабель силовой ВВГ с медными жилами в ПВХ изоляции с ПВХ оболочкой, предназначенные для передачи и распределения электроэнергии в стационарных установках на номинальное переменное напряжение 0,66кВ частотой 50 Гц при температуре окружающей среды от -50°С до +50°С. Количество жил 5 сечением одной жилы 10 мм2. Соответствие ГОСТ 31996-2012. | м | 100 | 411.2583 | 493.51
15 | Кабель силовой ВВГнг-LS 5x16 |  | Кабель силовой ВВГ с медными жилами в ПВХ изоляции с ПВХ оболочкой, предназначенные для передачи и распределения электроэнергии в стационарных установках на номинальное переменное напряжение 0,66кВ частотой 50 Гц при температуре окружающей среды от -50°С до +50°С. Количество жил 5 сечением одной жилы 16 мм2. Соответствие ГОСТ 31996-2012 | м | 100 | 672.5083 | 807.01
16 | Кабель силовой ВВГнг-LS 5x25 |  | Кабель силовой ВВГ с медными жилами в ПВХ изоляции с ПВХ оболочкой, предназначенные для передачи и распределения электроэнергии в стационарных установках на номинальное переменное напряжение 0,66кВ частотой 50 Гц при температуре окружающей среды от -50°С до +50°С. Количество жил 5 сечением одной жилы 25 мм2. Соответствие ГОСТ 31996-2012. | м | 100 | 1024.85 | 1229.82
17 | Кабель силовой КГ 1x10 |  | Кабель с медной многопроволочной жилой в резиновой изоляции из натурального каучука. Сечение жилы 10,0 мм2. Эксплуатационный диапазон температур -40 ÷ +50 °C. Напряжение: до 660В или 1000В в сетях постоянного и переменного тока. Соответствие ГОСТ 24334-2020. | м | 100 | 95.7917 | 114.95
18 | Кабель силовой КГ 1x16 |  | Кабель с медной многопроволочной жилой в резиновой изоляции из натурального каучука. Сечение жилы 16,0 мм2. Эксплуатационный диапазон температур -40 ÷ +50 °C. Напряжение: до 660В или 1000В в сетях постоянного и переменного тока. Соответствие ГОСТ 24334-2020. | м | 100 | 136.8333 | 164.2
19 | Кабель силовой КГ 2x1,5 |  | Кабель с медной многопроволочной жилой в резиновой изоляции из натурального каучука. Количество жил 2. Сечение жилы 1,5 мм2. Эксплуатационный диапазон температур -40 ÷ +50 °C. Напряжение: до 660В или 1000В в сетях постоянного и переменного тока. Соответствие ГОСТ 24334-2020. | м | 100 | 36.7167 | 44.06
20 | Кабель силовой КГ 2x4,0 |  | Кабель с медной многопроволочной жилой в резиновой изоляции из натурального каучука. Количество жил 2. Сечение жилы 4,0 мм2. Эксплуатационный диапазон температур -40 ÷ +50 °C. Напряжение: до 660В или 1000В в сетях постоянного и переменного тока. Соответствие ГОСТ 24334-80. | м | 100 | 81.8333 | 98.2
21 | Кабель силовой КГ 3x1,5 |  | Кабель с медной многопроволочной жилой в резиновой изоляции из натурального каучука. Количество жил 3. Сечение жилы 1,5 мм2. Эксплуатационный диапазон температур -40 ÷ +50 °C. Напряжение: до 660В или 1000В в сетях постоянного и переменного тока. Соответствие ГОСТ 24334-80. | м | 100 | 49.05 | 58.86
22 | Кабель силовой КГ 3x10,0 |  | Кабель с медной многопроволочной жилой в резиновой изоляции из натурального каучука. Количество жил 3. Сечение жилы 10,0 мм2. Эксплуатационный диапазон температур -40 ÷ +50 °C. Напряжение: до 660В или 1000В в сетях постоянного и переменного тока. Соответствие ГОСТ 24334-2020. | м | 100 | 296.625 | 355.95
23 | Кабель силовой КГ 3x2,5 |  | Кабель с медной многопроволочной жилой в резиновой изоляции из натурального каучука. Количество жил 3. Сечение жилы 2,5 мм2. Эксплуатационный диапазон температур -40 ÷ +50 °C. Напряжение: до 660В или 1000В в сетях постоянного и переменного тока. Соответствие ГОСТ 24334-2020. | м | 100 | 69.5167 | 83.42
24 | Кабель силовой КГ 3x4,0 |  | Кабель с медной многопроволочной жилой в резиновой изоляции из натурального каучука. Количество жил 3. Сечение жилы 4,0 мм2. Эксплуатационный диапазон температур -40 ÷ +50 °C. Напряжение: до 660В или 1000В в сетях постоянного и переменного тока. Соответствие ГОСТ 24334-2020. | м | 100 | 116.2167 | 139.46
25 | Кабель силовой КГ 3x6,0 |  | Кабель с медной многопроволочной жилой в резиновой изоляции из натурального каучука. Количество жил 3. Сечение жилы 6,0 мм2. Эксплуатационный диапазон температур -40 ÷ +50 °C. Напряжение: до 660В или 1000В в сетях постоянного и переменного тока. Соответствие ГОСТ 24334-2020. | м | 100 | 166.8833 | 200.26
26 | Кабель силовой КГ 4x2,5 |  | Кабель с медной многопроволочной жилой в резиновой изоляции из натурального каучука. Количество жил 4. Сечение жилы 2,5 мм2. Эксплуатационный диапазон температур -40 ÷ +50 °C. Напряжение: до 660В или 1000В в сетях постоянного и переменного тока. Соответствие ГОСТ 24334-2020. | м | 100 | 90.5333 | 108.64
27 | Кабель силовой КГ 4x4,0 |  | Кабель с медной многопроволочной жилой в резиновой изоляции из натурального каучука. Количество жил 4. Сечение жилы 4,0 мм2. Эксплуатационный диапазон температур -40 ÷ +50 °C. Напряжение: до 660В или 1000В в сетях постоянного и переменного тока. Соответствие ГОСТ 24334-2020. | м | 100 | 144.4917 | 173.39
28 | Кабель силовой КГ 4x6,0 |  | Кабель с медной многопроволочной жилой в резиновой изоляции из натурального каучука. Количество жил 4. Сечение жилы 6,0 мм2. Эксплуатационный диапазон температур -40 ÷ +50 °C. Напряжение: до 660В или 1000В в сетях постоянного и переменного тока. Соответствие ГОСТ 24334-2020. | м | 100 | 216 | 259.2
29 | Провод силовой ПВС 2x1,5 |  | Гибкий соединительный провод ПВС используют для подключение бытовых приборов (стиральные машины, электроплиты, холодильники и т.д.), а также в качестве провода для удлинителей. Работает при напряжении до 380 В. Соответствие ГОСТ 7399-97. Количество жил 2, сечение жил 1,5 мм2. | м | 100 | 33.25 | 39.9
30 | Провод силовой ПВС 2x2,5 |  | Гибкий соединительный провод ПВС используют для подключение бытовых приборов (стиральные машины, электроплиты, холодильники и т.д.), а также в качестве провода для удлинителей. Работает при напряжении до 380 В. Соответствие ГОСТ 7399-97. Количество жил 2, сечение жил 2,5 мм2. | м | 100 | 51.625 | 61.95
31 | Провод силовой ПВС 2x4 |  | Гибкий соединительный провод ПВС используют для подключение бытовых приборов (стиральные машины, электроплиты, холодильники и т.д.), а также в качестве провода для удлинителей. Работает при напряжении до 380 В. Соответствие ГОСТ 7399-97. Количество жил 2, сечение жил 4,0 мм2. | м | 100 | 83.3333 | 100
32 | Провод силовой ПВС 3x1,5 |  | Гибкий соединительный провод ПВС используют для подключение бытовых приборов (стиральные машины, электроплиты, холодильники и т.д.), а также в качестве провода для удлинителей. Работает при напряжении до 380 В. Соответствие ГОСТ 7399-97. Количество жил 3, сечение жил 1,5 мм2. | м | 150 | 45.8583 | 55.03
33 | Провод силовой ПВС 3x2,5 |  | Гибкий соединительный провод ПВС используют для подключение бытовых приборов (стиральные машины, электроплиты, холодильники и т.д.), а также в качестве провода для удлинителей. Работает при напряжении до 380 В. Соответствие ГОСТ 7399-97. Количество жил 3, сечение жил 2,5 мм2. | м | 100 | 74.3667 | 89.24
34 | Провод силовой ПВС 3x4 |  | Гибкий соединительный провод ПВС используют для подключение бытовых приборов (стиральные машины, электроплиты, холодильники и т.д.), а также в качестве провода для удлинителей. Работает при напряжении до 380 В. Соответствие ГОСТ 7399-97. Количество жил 3, сечение жил 4,0мм2. | м | 100 | 113.75 | 136.5
35 | Провод силовой ПВС 3x6 |  | Гибкий соединительный провод ПВС используют для подключение бытовых приборов (стиральные машины, электроплиты, холодильники и т.д.), а также в качестве провода для удлинителей. Работает при напряжении до 380 В. Соответствие ГОСТ 7399-97. Количество жил 3, сечение жил 6,0мм2. | м | 100 | 171.8083 | 206.17
36 | Провод силовой ПВС 3x10,0 |  | Гибкий соединительный провод ПВС используют для подключение бытовых приборов (стиральные машины, электроплиты, холодильники и т.д.), а также в качестве провода для удлинителей. Работает при напряжении до 380 В. Соответствие ГОСТ 7399-97. Количество жил 3, сечение жил 10,0 мм2. | м | 100 | 268.625 | 322.35
37 | Провод силовой ПВС 4x2,5 |  | Гибкий соединительный провод ПВС используют для подключение бытовых приборов (стиральные машины, электроплиты, холодильники и т.д.), а также в качестве провода для удлинителей. Работает при напряжении до 380 В. Соответствие ГОСТ 7399-97. Количество жил 4, сечение жил 2,5мм2. | м | 100 | 96.25 | 115.5
38 | Провод силовой ПВС 4x4 |  | Гибкий соединительный провод ПВС используют для подключение бытовых приборов (стиральные машины, электроплиты, холодильники и т.д.), а также в качестве провода для удлинителей. Работает при напряжении до 380 В. Соответствие ГОСТ 7399-97. Количество жил 4, сечение жил 4,0мм2. | м | 100 | 153.5 | 184.2
39 | Провод силовой ПВС 4x6 |  | Гибкий соединительный провод ПВС используют для подключение бытовых приборов (стиральные машины, электроплиты, холодильники и т.д.), а также в качестве провода для удлинителей. Работает при напряжении до 380 В. Соответствие ГОСТ 7399-97. Количество жил 4, сечение жил 6,0мм2. | м | 100 | 225.4917 | 270.59
40 | Провод силовой ПВС 5x2,5 |  | Гибкий соединительный провод ПВС используют для подключение бытовых приборов (стиральные машины, электроплиты, холодильники и т.д.), а также в качестве провода для удлинителей. Работает при напряжении до 380 В. Соответствие ГОСТ 7399-97. Количество жил 5, сечение жил 2,5мм2. | м | 100 | 125.0833 | 150.1
41 | Провод силовой ПВС 5x4 |  | Гибкий соединительный провод ПВС используют для подключение бытовых приборов (стиральные машины, электроплиты, холодильники и т.д.), а также в качестве провода для удлинителей. Работает при напряжении до 380 В. Соответствие ГОСТ 7399-97. Количество жил 5, сечение жил 4,0мм2. | м | 100 | 191 | 229.2
42 | Провод силовой ПВС 5x6 |  | Гибкий соединительный провод ПВС используют для подключение бытовых приборов (стиральные машины, электроплиты, холодильники и т.д.), а также в качестве провода для удлинителей. Работает при напряжении до 380 В. Соответствие ГОСТ 7399-97. Количество жил 5, сечение жил 6,0мм2. | м | 100 | 279.4667 | 335.36
43 | Провод силовой ПуГВ 1х10 красный |  | Провода ПуГВ по конструкции, техническим параметрам и эксплуатационным характеристикам соответствуют требованиям международных стандартов МЭК 60227-1:2007, МЭК 60227-3:1997, МЭК 60227-4:1997. Количество жил 1, сечение жил 10,0 мм2. Цвет красный. | м | 100 | 86.625 | 103.95
44 | Провод силовой ПуГВ 1х10 синий |  | Провода ПуГВ по конструкции, техническим параметрам и эксплуатационным характеристикам соответствуют требованиям международных стандартов МЭК 60227-1:2007, МЭК 60227-3:1997, МЭК 60227-4:1997. Количество жил 1, сечение жил 10,0 мм2. Цвет синий. | м | 100 | 86.625 | 103.95
45 | Провод силовой ПуГВ 1х10 желто-зеленый |  | Провода ПуГВ по конструкции, техническим параметрам и эксплуатационным характеристикам соответствуют требованиям международных стандартов МЭК 60227-1:2007, МЭК 60227-3:1997, МЭК 60227-4:1997. Количество жил 1, сечение жил 10,0 мм2. Цвет желто-зелёный. | м | 100 | 86.625 | 103.95
46 | Провод силовой ПуГВ 1х16 желто-зеленый |  | Провода ПуГВ по конструкции, техническим параметрам и эксплуатационным характеристикам соответствуют требованиям международных стандартов МЭК 60227-1:2007, МЭК 60227-3:1997, МЭК 60227-4:1997. Количество жил 1, сечение жил 16,0 мм2. Цвет желто-зелёный. | м | 100 | 131.25 | 157.5
47 | Провод силовой ПуГВ 1х16 красный |  | Провода ПуГВ по конструкции, техническим параметрам и эксплуатационным характеристикам соответствуют требованиям международных стандартов МЭК 60227-1:2007, МЭК 60227-3:1997, МЭК 60227-4:1997. 'Провод силовой, обозначение/модель: ПуГВ 1x16, диапазон рабочих температур: -50...+65°C, количество жил: 1 жила, материал жил: медь, материал изоляции: поливинилхлорид, минимальный радиус изгиба: 5D, рабочее напряжение: 450В, сечение жил: 16мм2, цвет: красный | м | 200 | 131.25 | 157.5
48 | Провод силовой ПуГВ 1х16 синий |  | Провода ПуГВ по конструкции, техническим параметрам и эксплуатационным характеристикам соответствуют требованиям международных стандартов МЭК 60227-1:2007, МЭК 60227-3:1997, МЭК 60227-4:1997. 'Провод силовой, обозначение/модель: ПуГВ 1x16, диапазон рабочих температур: -50...+65°C, количество жил: 1 жила, материал жил: медь, материал изоляции: поливинилхлорид, минимальный радиус изгиба: 5D, рабочее напряжение: 450В, сечение жил: 16мм2, цвет: синий | м | 200 | 131.25 | 157.5
49 | Провод силовой ПуГВ 1х50 красный |  | Провода ПуГВ по конструкции, техническим параметрам и эксплуатационным характеристикам соответствуют требованиям международных стандартов МЭК 60227-1:2007, МЭК 60227-3:1997, МЭК 60227-4:1997. 'Провод силовой, обозначение/модель: ПуГВ 1x50, диапазон рабочих температур: -50...+65°C, количество жил: 1 жила, материал жил: медь, материал изоляции: поливинилхлорид, рабочее напряжение: 750В, сечение жил: 50мм2, цвет: красный | м | 50 | 402.5 | 483
50 | Провод силовой ПуГВ 1х50 синий |  | 'Провод силовой, обозначение/модель: ПуГВ 1x50, диапазон рабочих температур: -50...+65°C, количество жил: 1 жила, материал жил: медь, материал изоляции: поливинилхлорид, рабочее напряжение: 750В, сечение жил: 50мм2, цвет: синий | м | 50 | 402.5 | 483
51 | Провод силовой ПуГВ 1х50 желто-зеленый |  | Провод силовой, обозначение/модель: ПуГВ 1x50, диапазон рабочих температур: -50...+65°C, количество жил: 1 жила, материал жил: медь, материал изоляции: поливинилхлорид, рабочее напряжение: 750В, сечение жил: 50мм2, цвет: желто-зеленый | м | 60 | 402.5 | 483
52 | Провод силовой ПуГВ 1х2,5 ж/з |  | Провода ПуГВ по конструкции, техническим параметрам и эксплуатационным характеристикам соответствуют требованиям международных стандартов МЭК 60227-1:2007, МЭК 60227-3:1997, МЭК 60227-4:1997. Количество жил 1, сечение жил 2,5 мм2. Цвет желто-зелёный. | м | 50 | 21.7 | 26.04
53 | Провод силовой ПуГВ 1х25 красный |  | Провода ПуГВ по конструкции, техническим параметрам и эксплуатационным характеристикам соответствуют требованиям международных стандартов МЭК 60227-1:2007, МЭК 60227-3:1997, МЭК 60227-4:1997. Количество жил 1, сечение жил 25,0 мм2. Цвет красный. | м | 50 | 202.125 | 242.55
54 | Провод силовой ПуГВ 1х25 синий |  | Провода ПуГВ по конструкции, техническим параметрам и эксплуатационным характеристикам соответствуют требованиям международных стандартов МЭК 60227-1:2007, МЭК 60227-3:1997, МЭК 60227-4:1997. Количество жил 1, сечение жил 25,0 мм2. Цвет синий. | м | 50 | 202.125 | 242.55
55 | Провод силовой ПуГВ 1х25 желто-зеленый |  | Провода ПуГВ по конструкции, техническим параметрам и эксплуатационным характеристикам соответствуют требованиям международных стандартов МЭК 60227-1:2007, МЭК 60227-3:1997, МЭК 60227-4:1997. Количество жил 1, сечение жил 25,0 мм2. Цвет желто-зелёный. | м | 50 | 202.125 | 242.55
56 | Провод силовой ПуГВ 1х35 красный |  | Провода ПуГВ по конструкции, техническим параметрам и эксплуатационным характеристикам соответствуют требованиям международных стандартов МЭК 60227-1:2007, МЭК 60227-3:1997, МЭК 60227-4:1997. Количество жил 1, сечение жил 35,0 мм2. Цвет красный. | м | 55 | 288.75 | 346.5
57 | Провод силовой ПуГВ 1х35 синий |  | Провода ПуГВ по конструкции, техническим параметрам и эксплуатационным характеристикам соответствуют требованиям международных стандартов МЭК 60227-1:2007, МЭК 60227-3:1997, МЭК 60227-4:1997. Количество жил 1, сечение жил 35,0 мм2. Цвет синий. | м | 50 | 288.75 | 346.5
58 | Провод силовой ПуГВ 1х35 желто-зеленый |  | Провода ПуГВ по конструкции, техническим параметрам и эксплуатационным характеристикам соответствуют требованиям международных стандартов МЭК 60227-1:2007, МЭК 60227-3:1997, МЭК 60227-4:1997. Количество жил 1, сечение жил 35,0 мм2. Цвет желто-зелёный. | м | 60 | 288.75 | 346.5
59 | Провод силовой ПуГВ 1х4 желто-зеленый |  | Провода по конструкции, техническим параметрам и эксплуатационным характеристикам соответствуют требованиям международных стандартов МЭК 60227-1:2007, МЭК 60227-3:1997, МЭК 60227-4:1997. Количество жил 1, сечение жил 4,0 мм2. Цвет желто-зелёный. | м | 50 | 33.25 | 39.9
60 | Провод силовой ПуГВ 1х6 желто-зеленый |  | Провода ПуГВ по конструкции, техническим параметрам и эксплуатационным характеристикам соответствуют требованиям международных стандартов МЭК 60227-1:2007, МЭК 60227-3:1997, МЭК 60227-4:1997. Количество жил 1, сечение жил 6,0 мм2. Цвет желто-зелёный. | м | 50 | 49.875 | 59.85
61 | Провод силовой СИП-4 2x16 |  | Соответствие ГОСТ 31946-2012. Провод СИП-4 - для ответвлений от ВЛ к вводу и для прокладки по стенам зданий и инженерных сооружений на номинальное напряжение до 0.6/1 кВ включительно номинальной частотой 50 Гц; Количество жил 2, сечение жил 16,0 мм2. | м | 50 | 34.4 | 41.28
62 | Провод силовой СИП-4 4x16 |  | Соответствие ГОСТ 31946-2012. Провод СИП-4 - для ответвлений от ВЛ к вводу и для прокладки по стенам зданий и инженерных сооружений на номинальное напряжение до 0.6/1 кВ включительно номинальной частотой 50 Гц; Количество жил 2, сечение жил 16,0 мм2. | м | 50 | 68.5417 | 82.25
63 | Провод силовой СИП-4 4x25 |  | Соответствие ГОСТ 31946-2012. Провод СИП-4 - для ответвлений от ВЛ к вводу и для прокладки по стенам зданий и инженерных сооружений на номинальное напряжение до 0.6/1 кВ включительно номинальной частотой 50 Гц; Количество жил 4, сечение жил 25,0 мм2. | м | 50 | 107.625 | 129.15
64 | Провод силовой СИП-4 4x35 |  | Соответствие ГОСТ 31946-2012. Провод СИП-4 - для ответвлений от ВЛ к вводу и для прокладки по стенам зданий и инженерных сооружений на номинальное напряжение до 0.6/1 кВ включительно номинальной частотой 50 Гц; Количество жил 4, сечение жил 35,0 мм2. | м | 60 | 142.625 | 171.15
65 | Кабель КГВВнг(А)-LS 1х50 |  | Провода КГВВнг(А)-LS по конструкции, техническим параметрам и эксплуатационным характеристикам соответствуют требованиям международных стандартов МЭК 60227-1:2007, МЭК 60227-3:1997, МЭК 60227-4:1997. Количество жил 1, сечение жил 50,0 мм2. | м | 50 | 449.5 | 539.4
66 | Кабель КГВВнг(А)-LS 1х35 |  | Провода КГВВнг(А)-LS по конструкции, техническим параметрам и эксплуатационным характеристикам соответствуют требованиям международных стандартов МЭК 60227-1:2007, МЭК 60227-3:1997, МЭК 60227-4:1997. Количество жил 1, сечение жил 35,0 мм2. | м | 100 | 301.875 | 362.25
67 | Кабель КГВВнг(А)-LS 1х25 |  | Провода КГВВнг(А)-LS по конструкции, техническим параметрам и эксплуатационным характеристикам соответствуют требованиям международных стандартов МЭК 60227-1:2007, МЭК 60227-3:1997, МЭК 60227-4:1997. Количество жил 1, сечение жил 25,0 мм2. | м | 100 | 208.8333 | 250.6
68 | Кабель КГВВнг(А)-LS 1х10 |  | Провода КГВВнг(А)-LS по конструкции, техническим параметрам и эксплуатационным характеристикам соответствуют требованиям международных стандартов МЭК 60227-1:2007, МЭК 60227-3:1997, МЭК 60227-4:1997. Количество жил 1, сечение жил 10,0 мм2. | м | 150 | 109.9083 | 131.89
69 | Кабель КГВВнг(А)-LS 4х6 |  | Провода КГВВнг(А)-LS по конструкции, техническим параметрам и эксплуатационным характеристикам соответствуют требованиям международных стандартов МЭК 60227-1:2007, МЭК 60227-3:1997, МЭК 60227-4:1997. Количество жил 4, сечение жил 6,0 мм2. | м | 150 | 238.0167 | 285.62
70 | Провод силовой СИП-4С 4x50 |  | Соответствие ГОСТ 31946-2012. Провод СИП-4 - для ответвлений от ВЛ к вводу и для прокладки по стенам зданий и инженерных сооружений на номинальное напряжение до 0.6/1 кВ включительно номинальной частотой 50 Гц; Количество жил 4, сечение жил 50,0 мм2. | м | 150 | 205.1417 | 246.17
Предельная сумма лота 1 500 000,00 рублей с НДС 20%
Требуемые сроки поставки: |  | Срок доставки не может превышать 30 календарных дней с даты подписания сторонами Заказа
Транспортировка товара: |  | Транспортировка товара осуществляется железнодорожным и/или автомобильным транспортом, в объеме транзитной (вагонной) нормы или кратной транзитной (вагонной) норме за счет Поставщика.
Место доставки |  | РБ,г. Уфа, ул. Каспийская, 14
Гарантийные обязательства |  | не менее 12 месяцев
Инициатор закупки: |  | Максимов Е.А., тел. (347)-221-51-64 , эл.почта: e.maksimov@bashtel.ru
Контактное лицо по техническим вопросам |  | Губайдуллин Р.В., тел. (347)-221-53-92 , эл.почта: r.gubajdullin@bashtel.ru
*Количество товара указано ориентировочно ,в связи с тем, что проект договора (раздел V Документации о закупке) является рамочным договором (договором с открытыми условиями), обязательства по которому конкретизируются и уточняются сторонами путем подачи заявок, заключения дополнительных соглашений и/или иным образом (ст. 429.1 ГК РФ).Объем поставки определяется текущей потребностью.