## Лист1
Спецификация
Лот № 1
№п/п | Наименование товара |  | Описание ( требования) | Общее количество в год | в т. числе количество товара по кварталам | Цена без НДС в рублях | Сумма без НДС в руб | Срок поставки
| Тип | ед.измер |  |  | 3кв
1 | Колодец канализационный , телекоммуникационный | шт | Пластиковый колодец с крышкой предназначен для установки в пешеходной или транспортной зоне , применяется длч построения распределительной малопарной телефонной канализации. Оснащен 8-ю монтажными площадками для ввода распределительных полиэтиленовых труб с различными направлениями под углом 90 и 45градусов. Изготавливается из полиэтилена толщиной стенки 10 мм , поверхность гладкая , крышка колодца c резиновым уплотнителем и вспомогательным ключом, должна выдерживать нагрузку не менее 2 тн, вес колодца с крышкой не менее 7 кг , класс защиты IP65,размер колодца диаметр основания 600мм, высота 620мм, диаметр крышки 405 мм. наличие сертификатов соответствия, | 144 | 144 | 3644 | 524736 | до 30 июля 2012г
Итого
Предельная стоимость лота составляет : 524736,00рублей без НДС
Обьем может быть изменен на 20 % без изменения стоимости единицы
Условия доставки : Товар доставляется поставщиком до склада покупателя .
Место доставки :
Республика Башкортостан , г.Уфа
ул.Каспийская , дом 14( база филиала ОАО " Башинформсвязь"- РПКЦ "Спутник"