## ЛСР 17 граф
РАЗДЕЛ IV. Техническое задание Документации о закупке
СОГЛАСОВАНО: |  |  |  | ПАО "Башинформсвязь" | [7 empty] | УТВЕРЖДАЮ:
(наименование стройки)
_________________ | [11 empty] | _________________
" _____ " ________________ 2017 г. | [11 empty] | "____" ______________2017 г.
ЛОКАЛЬНЫЙ СМЕТНЫЙ РАСЧЕТ № 2
(локальная смета)
на капитальный ремонт мягкой кровли гаража, бокса гаража КТЛБ № 3 ТЦТЭТ г. Бирска (г. Бирск, ул. Бурновская, 10)
(наименование работ и затрат, наименование объекта)
Основание:
|  |  | Сметная стоимость строительных работ _______________________________________________________________________________________________ | [5 empty] | ___________________________200 136,28 |  | тыс. руб.
|  |  | Средства на оплату труда _______________________________________________________________________________________________ | [5 empty] | ___________________________4,387 |  | тыс. руб.
|  |  | Сметная трудоемкость _______________________________________________________________________________________________ | [5 empty] | _______________________________________________________________________________________________390,52 |  | чел.час
Составлен(а) в текущих (прогнозных) ценах по состоянию на ______________
№ пп | Обосно- вание | Наименование | Ед. изм. | Кол. | Стоимость единицы, руб. |  |  |  | Общая стоимость, руб. |  |  |  | Т/з осн. раб.на ед. | Т/з осн. раб. Всего | Т/з мех. на ед. | Т/з мех. Всего
[5 empty] | Всего | В том числе |  |  | Всего | В том числе
[6 empty] | Осн.З/п | Эк.Маш | З/пМех |  | Осн.З/п | Эк.Маш | З/пМех
1 | 2 | 3 | 4 | 5 | 6 | 7 | 8 | 9 | 10 | 11 | 12 | 13 | 14 | 15 | 16 | 17
Раздел 1. кровля
1 | ТЕР46-04-008-01 Приказ Минстроя России от 12.11.14 №703/пр | Разборка покрытий кровель: из рулонных материалов | 100 м2 покрытия | 1.7 | 176.81 | 141.79 | 35.02 |  | 300.58 | 241.05 | 59.53 |  | 14.38 | 24.45
2 | ТЕРр58-16-3 Приказ Минстроя России от 12.11.14 №703/пр | Ремонт цементной стяжки площадью заделки: до 1,0 м2 | 100 мест | 1.7 | 2533.45 | 1454.88 | 126.81 | 16.78 | 4306.87 | 2473.3 | 215.58 | 28.53 | 129.9 | 220.83 | 1.38 | 2.35
3 | ТЕР12-01-007-10 Приказ Минстроя России от 12.11.14 №703/пр | Комплекс работ по устройству кровель из наплавляемых рулонных материалов для зданий шириной от 12 до 24 метров: в два слоя | 100 м2 кровли | 1.7 | 4367.35 | 944.04 | 258.84 | 22.86 | 7424.5 | 1604.87 | 440.03 | 38.86 | 85.4335 | 145.24 | 1.4 | 2.38
12 | ТССЦ-101-3358 Приказ Минстроя России от 12.11.14 №703/пр | Унифлекс ТКП | м2 | 193.8 | 23.82 |  |  |  | 4616.32
11 | ТССЦ-101-4249 Приказ Минстроя России от 12.11.14 №703/пр | Унифлекс ТПП | м2 | 278.8 | 20.64 |  |  |  | 5754.43
Раздел 2.
Итого прямые затраты по смете в ценах 2001г. | [8 empty] | 22402.7 | 4319.22 | 715.14 | 67.39 |  | 390.52 |  | 4.73
Накладные расходы | [8 empty] | 4314.16
В том числе, справочно:
83% ФОТ (от 2501,83) (Поз. 2) | [8 empty] | 2076.52
110% ФОТ (от 241,05) (Поз. 1) | [8 empty] | 265.16
120% ФОТ (от 1643,73) (Поз. 3, 12, 11) | [8 empty] | 1972.48
Сметная прибыль | [8 empty] | 2677.77
В том числе, справочно:
65% ФОТ (от 2501,83) (Поз. 2) | [8 empty] | 1626.19
65%*0,85 ФОТ (от 1643,73) (Поз. 3, 12, 11) | [8 empty] | 908.16
70%*0,85 ФОТ (от 241,05) (Поз. 1) | [8 empty] | 143.42
Итоги по смете:
Работы по реконструкции зданий и сооружений (усиление и замена существующих конструкций, разборка и возведение отдельных конструктивных элементов):
Итого Поз. 1 | [8 empty] | 300.58 | 241.05 | 59.53 |  |  | 24.45
Накладные расходы 110% ФОТ (от 241,05) | [8 empty] | 265.16
Сметная прибыль 70%*0,85 ФОТ (от 241,05) | [8 empty] | 143.42
Итого c накладными и см. прибылью | [8 empty] | 709.16 |  |  |  |  | 24.45
Крыши, кровли (ремонтно-строительные):
Итого Поз. 2 | [8 empty] | 4306.87 | 2473.3 | 215.58 | 28.53 |  | 220.83 |  | 2.35
Накладные расходы 83% ФОТ (от 2 501,83) | [8 empty] | 2076.52
Сметная прибыль 65% ФОТ (от 2 501,83) | [8 empty] | 1626.19
Итого c накладными и см. прибылью | [8 empty] | 8009.58 |  |  |  |  | 220.83 |  | 2.35
Кровли:
Итого Поз. 3, 12, 11 | [8 empty] | 17795.25 | 1604.87 | 440.03 | 38.86 |  | 145.24 |  | 2.38
Накладные расходы 120% ФОТ (от 1 643,73) | [8 empty] | 1972.48
Сметная прибыль 65%*0,85 ФОТ (от 1 643,73) | [8 empty] | 908.16
Итого c накладными и см. прибылью | [8 empty] | 20675.89 |  |  |  |  | 145.24 |  | 2.38
Итого | [8 empty] | 29394.63 |  |  |  |  | 390.52 |  | 4.73
Всего с учетом "Индекс к ТЕР-2001 МИНСТРОЙ РОССИИ №31523-ХМ/09 от 27.09.2016г. по Республике Башкортостан СМР=5,77" | [8 empty] | 169607.02 |  |  |  |  | 390.52 |  | 4.73
НДС 18% | [8 empty] | 30529.2636
ВСЕГО по смете | [8 empty] | 200136.2836 |  |  |  |  | 390.52 |  | 4.73
Составил: ___________________________вед.инженер ОСиЭГО Г.Х.Киньябулатова
(должность, подпись, расшифровка)