## ЛСР 17 граф
РАЗДЕЛ IV. Техническое задание Документации о закупке
СОГЛАСОВАНО: |  |  |  | ПАО "Башинформсвязь" | [7 empty] | УТВЕРЖДАЮ:
(наименование стройки)
_________________ | [11 empty] | _________________
" _____ " ________________ 2017 г. | [11 empty] | "____" ______________2017 г.
ЛОКАЛЬНЫЙ СМЕТНЫЙ РАСЧЕТ № 4
(локальная смета)
на капитальный ремонт мягкой кровли РРС Каскиново,ТЦТЭТ, Технический цех №2, участок УКВ Исянгулово (РБ, Кугарчинский район, МО Санзяповский сельсовет, д.Каскиново)
(наименование работ и затрат, наименование объекта)
Основание: тз
|  |  | Сметная стоимость строительных работ _______________________________________________________________________________________________ | [5 empty] | ___________________________45 359,2 |  | тыс. руб.
|  |  | Средства на оплату труда _______________________________________________________________________________________________ | [5 empty] | ___________________________0,807 |  | тыс. руб.
|  |  | Сметная трудоемкость _______________________________________________________________________________________________ | [5 empty] | _______________________________________________________________________________________________69,87 |  | чел.час
Составлен(а) в текущих (прогнозных) ценах по состоянию на 08.2016
№ пп | Обосно- вание | Наименование | Ед. изм. | Кол. | Стоимость единицы, руб. |  |  |  | Общая стоимость, руб. |  |  |  | Т/з осн. раб.на ед. | Т/з осн. раб. Всего | Т/з мех. на ед. | Т/з мех. Всего
[5 empty] | Всего | В том числе |  |  | Всего | В том числе
[6 empty] | Осн.З/п | Эк.Маш | З/пМех |  | Осн.З/п | Эк.Маш | З/пМех
1 | 2 | 3 | 4 | 5 | 6 | 7 | 8 | 9 | 10 | 11 | 12 | 13 | 14 | 15 | 16 | 17
Раздел 1. Ремонт кровли
1 | ТЕР46-04-008-01 Приказ Минстроя России от 12.11.14 №703/пр | Разборка покрытий кровель: из рулонных материалов | 100 м2 покрытия | 0.6 | 176.81 | 141.79 | 35.02 |  | 106 | 85 | 21 |  | 14.38 | 8.63
2 | ТЕР12-01-017-01 Приказ Минстроя России от 12.11.14 №703/пр | Демонтаж выравнивающих стяжек: цементно-песчаных толщиной 15 мм(прим) | 100 м2 стяжки | 0.6 | 437.93 | 237.79 | 200.14 | 21.14 | 263 | 143 | 120 | 13 | 21.776 | 13.07 | 1.552 | 0.93
3 | ТЕР12-01-017-02 Приказ Минстроя России от 12.11.14 №703/пр | Демонтаж выравнивающих стяжек: на каждый 1 мм изменения толщины добавлять или исключать к расценке 12-01-017-01(прим) | 100 м2 стяжки | 0.6 | 171.84 | 131.04 | 40.8 | 4.92 | 103 | 79 | 24 | 3 | 12 | 7.2 | 0.36 | 0.22
4 | ТЕР12-01-017-01 Приказ Минстроя России от 12.11.14 №703/пр | Устройство выравнивающих стяжек: цементно-песчаных толщиной 15 мм | 100 м2 стяжки | 0.6 | 1369.05 | 341.83 | 312.71 | 33.03 | 821 | 205 | 188 | 20 | 31.303 | 18.78 | 2.425 | 1.46
5 | ТЕР12-01-017-02 Приказ Минстроя России от 12.11.14 №703/пр | Устройство выравнивающих стяжек: на каждый 1 мм изменения толщины добавлять или исключать к расценке 12-01-017-01 | 100 м2 стяжки | 0.6 | 923.82 | 188.37 | 63.75 | 7.69 | 554 | 113 | 38 | 5 | 17.25 | 10.35 | 0.5625 | 0.34
6 | ТЕР12-01-002-09 Приказ Минстроя России от 12.11.14 №703/пр | Устройство кровель плоских из наплавляемых материалов: в два слоя | 100 м2 кровли | 0.6 | 9327.34 | 196.35 | 66.84 | 4.09 | 5596 | 118 | 40 | 2 | 16.514 | 9.91 | 0.25 | 0.15
7 | ТССЦ-101-1961 Приказ Минстроя России от 12.11.14 №703/пр | Изопласт К ЭКП-4,5 | м2 | -68,4 | 41.89 |  |  |  | -2865
8 | ТССЦ-101-1962 Приказ Минстроя России от 12.11.14 №703/пр | Изопласт П ЭПП-4,0 | м2 | -69,6 | 35.65 |  |  |  | -2481
12 | ТССЦ-101-3358 Приказ Минстроя России от 12.11.14 №703/пр | Унифлекс ТКП | м2 | 68.4 | 23.82 |  |  |  | 1629
13 | ТССЦ-101-4249 Приказ Минстроя России от 12.11.14 №703/пр | Унифлекс ТПП | м2 | 69.6 | 20.64 |  |  |  | 1437
11 | ТЕР12-01-016-02 Приказ Минстроя России от 12.11.14 №703/пр | Огрунтовка оснований из бетона или раствора под водоизоляционный кровельный ковер: готовой эмульсией битумной | 100 м2 кровли | 0.6 | 147.91 | 35.58 | 4.39 |  | 89 | 21 | 3 |  | 3.22 | 1.93
Итого прямые затраты по смете в ценах 2001г. | [8 empty] | 5252 | 764 | 434 | 43 |  | 69.87 |  | 3.1
Накладные расходы | [8 empty] | 960
В том числе, справочно:
110% ФОТ (от 85) (Поз. 1) | [8 empty] | 94
120% ФОТ (от 722) (Поз. 2-8, 12-13, 11) | [8 empty] | 866
Сметная прибыль | [8 empty] | 450
В том числе, справочно:
65%*0.85 ФОТ (от 722) (Поз. 2-8, 12-13, 11) | [8 empty] | 399
70%*0.85 ФОТ (от 85) (Поз. 1) | [8 empty] | 51
Итоги по смете:
Работы по реконструкции зданий и сооружений (усиление и замена существующих конструкций, разборка и возведение отдельных конструктивных элементов):
Итого Поз. 1 | [8 empty] | 106 | 85 | 21 |  |  | 8.63
Накладные расходы 110% ФОТ (от 85) | [8 empty] | 94
Сметная прибыль 70%*0.85 ФОТ (от 85) | [8 empty] | 51
Итого c накладными и см. прибылью | [8 empty] | 251 |  |  |  |  | 8.63
Кровли:
Итого Поз. 2-8, 12-13, 11 | [8 empty] | 5146 | 679 | 413 | 43 |  | 61.24 |  | 3.1
Накладные расходы 120% ФОТ (от 722) | [8 empty] | 866
Сметная прибыль 65%*0.85 ФОТ (от 722) | [8 empty] | 399
Итого c накладными и см. прибылью | [8 empty] | 6411 |  |  |  |  | 61.24 |  | 3.1
Итого | [8 empty] | 6662 |  |  |  |  | 69.87 |  | 3.1
Индекс к ТЕР-2001 МИНСТРОЙ РОССИИ №31523-ХМ/09 от 27.09.2016г. по Республике Башкортостан 6 662 * 5,77 | [8 empty] | 38440
6919.2
ВСЕГО по смете | [8 empty] | 45359.2 |  |  |  |  | 69.87 |  | 3.1
Составил: ___________________________вед.инженер ОСиЭГО Г.Х.Киньябулатова
(должность, подпись, расшифровка)