## ЛСР 17 граф
РАЗДЕЛ IV. Техническое задание Документации о закупке
СОГЛАСОВАНО: |  |  |  | ПАО "Башинформсвязь" | [7 empty] | УТВЕРЖДАЮ:
(наименование стройки)
_________________ | [11 empty] | _________________
" _____ " ________________ 2017 г. | [11 empty] | "____" ______________2017 г.
ЛОКАЛЬНЫЙ СМЕТНЫЙ РАСЧЕТ № 5
(локальная смета)
(локальная смета)
на капитальный ремонт мягкой кровли РТПС Салават, ТЦТЭТ, Технический цех №2, участок УКВ Салават (г.Салават, станция "Южная", 1а)
(наименование работ и затрат, наименование объекта)
Основание: тз
|  |  | Сметная стоимость строительных работ _______________________________________________________________________________________________ | [5 empty] | ___________________________496 925,14 |  | тыс. руб.
|  |  | Средства на оплату труда _______________________________________________________________________________________________ | [5 empty] | ___________________________8,836 |  | тыс. руб.
|  |  | Сметная трудоемкость _______________________________________________________________________________________________ | [5 empty] | _______________________________________________________________________________________________765,62 |  | чел.час
Составлен(а) в текущих (прогнозных) ценах по состоянию на 08.2016
№ пп | Обосно- вание | Наименование | Ед. изм. | Кол. | Стоимость единицы, руб. |  |  |  | Общая стоимость, руб. |  |  |  | Т/з осн. раб.на ед. | Т/з осн. раб. Всего | Т/з мех. на ед. | Т/з мех. Всего
[5 empty] | Всего | В том числе |  |  | Всего | В том числе
[6 empty] | Осн.З/п | Эк.Маш | З/пМех |  | Осн.З/п | Эк.Маш | З/пМех
1 | 2 | 3 | 4 | 5 | 6 | 7 | 8 | 9 | 10 | 11 | 12 | 13 | 14 | 15 | 16 | 17
Раздел 1.
1 | ТЕР46-04-008-01 Приказ Минстроя России от 12.11.14 №703/пр | Разборка покрытий кровель: из рулонных материалов | 100 м2 покрытия | 6.575 | 176.81 | 141.79 | 35.02 |  | 1163 | 933 | 230 |  | 14.38 | 94.55
2 | ТЕР12-01-017-01 Приказ Минстроя России от 12.11.14 №703/пр | Демонтаж выравнивающих стяжек: цементно-песчаных толщиной 15 мм(прим) | 100 м2 стяжки | 6.575 | 437.93 | 237.79 | 200.14 | 21.14 | 2879 | 1563 | 1316 | 139 | 21.776 | 143.18 | 1.552 | 10.2
3 | ТЕР12-01-017-02 Приказ Минстроя России от 12.11.14 №703/пр | Демонтаж выравнивающих стяжек: на каждый 1 мм изменения толщины добавлять или исключать к расценке 12-01-017-01(прим) | 100 м2 стяжки | 6.575 | 171.84 | 131.04 | 40.8 | 4.92 | 1130 | 862 | 268 | 32 | 12 | 78.9 | 0.36 | 2.37
4 | ТЕР12-01-017-01 Приказ Минстроя России от 12.11.14 №703/пр | Устройство выравнивающих стяжек: цементно-песчаных толщиной 15 мм | 100 м2 стяжки | 6.575 | 1369.05 | 341.83 | 312.71 | 33.03 | 9002 | 2248 | 2056 | 217 | 31.303 | 205.82 | 2.425 | 15.94
5 | ТЕР12-01-017-02 Приказ Минстроя России от 12.11.14 №703/пр | Устройство выравнивающих стяжек: на каждый 1 мм изменения толщины добавлять или исключать к расценке 12-01-017-01 | 100 м2 стяжки | 6.575 | 923.82 | 188.37 | 63.75 | 7.69 | 6074 | 1239 | 419 | 51 | 17.25 | 113.42 | 0.5625 | 3.7
6 | ТЕР12-01-002-09 Приказ Минстроя России от 12.11.14 №703/пр | Устройство кровель плоских из наплавляемых материалов: в два слоя | 100 м2 кровли | 6.575 | 9327.34 | 196.35 | 66.84 | 4.09 | 61327 | 1291 | 439 | 27 | 16.514 | 108.58 | 0.25 | 1.64
7 | ТССЦ-101-1961 Приказ Минстроя России от 12.11.14 №703/пр | Изопласт К ЭКП-4,5 | м2 | -749,6 | 41.89 |  |  |  | -31401
8 | ТССЦ-101-1962 Приказ Минстроя России от 12.11.14 №703/пр | Изопласт П ЭПП-4,0 | м2 | -762,7 | 35.65 |  |  |  | -27190
9 | ТССЦ-101-3358 Приказ Минстроя России от 12.11.14 №703/пр | Унифлекс ТКП | м2 | 749.6 | 23.82 |  |  |  | 17855
10 | ТССЦ-101-4249 Приказ Минстроя России от 12.11.14 №703/пр | Унифлекс ТПП | м2 | 762.7 | 20.64 |  |  |  | 15742
11 | ТЕР12-01-016-02 Приказ Минстроя России от 12.11.14 №703/пр | Огрунтовка оснований из бетона или раствора под водоизоляционный кровельный ковер: готовой эмульсией битумной | 100 м2 кровли | 6.575 | 147.91 | 35.58 | 4.39 |  | 973 | 234 | 29 |  | 3.22 | 21.17
Итого прямые затраты по смете в ценах 2001г. | [8 empty] | 57554 | 8370 | 4757 | 466 |  | 765.62 |  | 33.85
Накладные расходы | [8 empty] | 10510
В том числе, справочно:
110% ФОТ (от 933) (Поз. 1) | [8 empty] | 1026
120% ФОТ (от 7903) (Поз. 2-11) | [8 empty] | 9484
Сметная прибыль | [8 empty] | 4921
В том числе, справочно:
65%*0.85 ФОТ (от 7903) (Поз. 2-11) | [8 empty] | 4366
70%*0.85 ФОТ (от 933) (Поз. 1) | [8 empty] | 555
Итоги по смете:
Работы по реконструкции зданий и сооружений (усиление и замена существующих конструкций, разборка и возведение отдельных конструктивных элементов):
Итого Поз. 1 | [8 empty] | 1163 | 933 | 230 |  |  | 94.55
Накладные расходы 110% ФОТ (от 933) | [8 empty] | 1026
Сметная прибыль 70%*0.85 ФОТ (от 933) | [8 empty] | 555
Итого c накладными и см. прибылью | [8 empty] | 2744 |  |  |  |  | 94.55
Кровли:
Итого Поз. 2-11 | [8 empty] | 56391 | 7437 | 4527 | 466 |  | 671.07 |  | 33.85
Накладные расходы 120% ФОТ (от 7 903) | [8 empty] | 9484
Сметная прибыль 65%*0.85 ФОТ (от 7 903) | [8 empty] | 4366
Итого c накладными и см. прибылью | [8 empty] | 70241 |  |  |  |  | 671.07 |  | 33.85
Итого | [8 empty] | 72985 |  |  |  |  | 765.62 |  | 33.85
В том числе:
Материалы | [8 empty] | 44427
Машины и механизмы | [8 empty] | 4757
ФОТ | [8 empty] | 8836
Накладные расходы | [8 empty] | 10510
Сметная прибыль | [8 empty] | 4921
Индекс к ТЕР-2001 МИНСТРОЙ РОССИИ №17269-ХМ/09 от 03.06.2016г. по Республике Башкортостан 72 985 * 5,77 | [8 empty] | 421123
НДС 18% | [8 empty] | 75802.14
ВСЕГО по смете | [8 empty] | 496925.14 |  |  |  |  | 765.62 |  | 33.85
Составил: ___________________________вед.инженер ОСиЭГО Г.Х.Киньябулатова
(должность, подпись, расшифровка)