## Лист1
Приложение 1.2 к Извещению
СПЕЦИФИКАЦИЯ
ЛОТ № |  | Поставка телевизионных передатчиков, 5 кВт
№ п.п. | Ном. Номер | Наименование товара | Описание | Eд.изм | Количество |  |  |  |  | Максимальная цена за единицу измерения без НДС, включая стоимость тары и доставку, рубли РФ | Сумма без НДС, включая стоимость тары и доставку, рубли РФ | Сумма в том числе НДС, включая стоимость тары и доставку, рубли РФ
[5 empty] | 1 кв. | 2 кв. | 3 кв. | 4 кв. | Итого
1 | 2 | 3 | 4 | 5 | 6 | 7 | 8 | 9 | 10 | 11 | 12 | 13
1 | 43497 | ТВ транзисторный передатчик 9ТВК, СНЧ-10,4 кГц, выходная мощность 5 кВт, 50 Ом, разъем EIA 1 5/8 в составе: - трансформатор(вход-50Ом, разъем EIA 1 5/8, выход - 75 Ом,разъем 35/10 (Tesla)) - джампер (передатчик-трансформатор) в составе: (кабель 50 Ом 7/8* 10м; разъем EIA 1 5/8 с иннером 2 шт.) - воздуховод 8 м. | Согласно приложенному Техническому заданию | компл. | 0 | 0 | 0 | 1 | 1 | 2263000 | 2263000 | 2670340
2 | 43497 | ТВ транзисторный передатчик 12 ТВК, СНЧ-10,4 кГц, выходная мощность 5 кВт, 50 Ом, разъем EIA 1 5/8 в составе: - трансформатор(вход-50Ом, разъем EIA 1 5/8, выход - 75 Ом,разъем 35/10 (Tesla)) - джампер (передатчик-трансформатор) в составе: (кабель 50 Ом 7/8* 10м; разъем EIA 1 5/8 с иннером 2 шт.) - воздуховод 8 м. | Согласно приложенному Техническому заданию | компл. | 0 | 0 | 0 | 1 | 1 | 2263000 | 2263000 | 2670340
[11 empty] | 4526000 | 5340680
[11 empty] | в т.ч. НДС | 814680
Предельная сумма лота составляет: 5 340 680 руб. с НДС.
Объем может быть изменен на 30% без изменения стоимости единицы
Требуемые сроки поставки: |  | 1V кв.2015 г. до 25 декабря 2015 г.
Транспортировка товара: |  | Транспортировка товара осуществляется железнодорожным и/или автомобильным транспортом, в объеме транзитной (вагонной) нормы или кратной транзитной (вагонной) норме за счет Поставщика.
Особые условия |  | Поставщик обязан предоставить вместе с Товаром следующие сопроводительные документы: 1) Паспорт. 2) Сертификат соответствия стандартам РФ, Сертификат соответсвия Система сертификации в области связи. 3) Гарантия на данное оборудование не менее 2 лет , согласно тех.требованиям
Срок службы |  | не менее 10 лет
Инициатор закупки: |  | Начальник отдела радио и телевидения ПАО "Башинформсвязь" - Токтаев Вячеслав Иванович- (347) 221-54-88, Ведущий инженер отдела отдела радио и телевидения ОАО "Башинформсвязь" - Гулиев Тимур Абрекович - (347) 221-57-40
Контактное лицо по тех. Вопросам |  | Начальник отдела радио и телевидения ПАО "Башинформсвязь" - Токтаев Вячеслав Иванович- (347) 221-54-88, Ведущий инженер отдела отдела радио и телевидения ОАО "Башинформсвязь" - Гулиев Тимур Абрекович - (347) 221-57-40
Место доставки |  | Республика Башкортостан, г. Уфа, ул. Каспийская,14 ПАО "Башинформсвязь, Контактное лицо: заведующая складом Иксанова Флюра Сагитовна или Подгорная Резида Рифгатовна т. 8-905-352-77-79
1Заполняется в случае отличия наименования продукции, предлагаемой участником, от наименования продукции, указанной в закупочной документации
Исполнитель:
Гулиев Тимур Абрекович
тел. |  | (347)251-71-23
эл.почта

## XLR_NoRangeSheet (hidden)
4.2, Developer (build 122-D7) | #NAME?
Query2 | 7281 | г.Уфа | 5389 | Поставка телевизионных передатчиков 5 кВт | Токтаев В.И., тел. , эл.почта: | Поставка телевизионных передатчиков 5 кВт | 31.12.2015 | Гулиев Тимур Абрекович | (347)251-71-23