## Лист1
Приложение 1.3
СПЕЦИФИКАЦИЯ
ЛОТ № |  |  | Отдел организации эксплуатации транспортных сетей (ООЭТС)
№ п.п. | Наименование товара | Описание | Eд.изм | Количество | [8 empty] | Цена за единицу измерения без НДС, включая стоимость тары и доставку, рубли РФ | Сумма без НДС, включая стоимость тары и доставку, рубли РФ | Сумма в том числе НДС, включая стоимость тары и доставку, рубkи РФ | Адрес поставки
|  |  |  | I кв. | II кв. | III кв. | IV кв. | Итого | I кв. | II кв. | III кв. | IV кв.
1 | 2 | 3 | 4 | 5 | 6 | 7 | 8 | 9 |  |  |  |  | 10 | 11 | 12 | 9
1 | ГИЛЬЗА КДЗС, 40ММ | Гильза термоусаживаемая КДЗС 40мм. Представляет собой полиолефиновую трубку, внутри которой находится металлический стержень и трубка из севилена. Предназначена для защиты места сварки двух волокон в оптических муфтах и кроссах. | шт | 800 | 900 | 900 | 600 | 3200 | 1896 | 2133 | 2133 | 1422 | 2.37 | 7584 | 8949.12 | Республика Башкортостан г. Уфа ул . Каспийская д 14 зав склад Иксанова Флюра Сагитовна сот. 89053527779 тел раб .8/347/284-81-57.
2 | ГИЛЬЗА КДЗС 60 ММ | Гильза термоусаживаемая КДЗС 60мм. Представляет собой полиолефиновую трубку, внутри которой находится металлический стержень и трубка из севилена. Предназначена для защиты места сварки двух волокон в оптических муфтах и кроссах. | шт | 1890 | 2690 | 700 | 280 | 5560 | 4479.3 | 6375.3 | 1659 | 663.6 | 2.37 | 13177.2 | 15549.096 | Республика Башкортостан г. Уфа ул . Каспийская д 14 зав склад Иксанова Флюра Сагитовна сот. 89053527779 тел раб .8/347/284-81-57.
3 | КОМПЛЕКТ №3 ДЛЯ ВВОДА ОК МТОК | Для ОК без брони. Для подвесных самонесущих ОК с повивом из синтетических нитей. Для МТОК-Б1, В3, К6, ББ. | шт | 60 | 73 | 19 | 15 | 167 | 20796.6 | 25302.53 | 6585.59 | 5199.15 | 346.61 | 57883.87 | 68302.9666 | Республика Башкортостан г. Уфа ул . Каспийская д 14 зав склад Иксанова Флюра Сагитовна сот. 89053527779 тел раб .8/347/284-81-57.
4 | КОМПЛЕКТ №4 ДЛЯ ВВОДА ОК МТОК | Для ОК с броней из стальных проволок, гофрированной стальной ленты или стеклопрутков. Для МТОК-Б1, В2, В3, К6, М6, ББ. | шт | 60 | 80 | 29 | 30 | 199 | 37800 | 50400 | 18270 | 18900 | 630 | 125370 | 147936.6 | Республика Башкортостан г. Уфа ул . Каспийская д 14 зав склад Иксанова Флюра Сагитовна сот. 89053527779 тел раб .8/347/284-81-57.
5 | КОМПЛЕКТ №6 ДЛЯ ВВОДА ОК МТОК | Предназначен для ввода в овальный патрубок “транзитной” петли ОК без крепления силовых элементов или же для ввода двух отдельных ОК. Для МТОК-Б1, В3, Г3, К6, Л6, ББ. | шт | 7 | 33 | 7 | 5 | 52 | 3725.4 | 17562.6 | 3725.4 | 2661 | 532.2 | 27674.4 | 32655.792 | Республика Башкортостан г. Уфа ул . Каспийская д 14 зав склад Иксанова Флюра Сагитовна сот. 89053527779 тел раб .8/347/284-81-57.
6 | КОМПЛЕКТ №7 ДЛЯ ВВОДА ОК МТОК | Для ОК с броней из стальных проволок. Для МТОК-А1. | шт | 28 | 30 | 35 | 28 | 121 | 28664.44 | 30711.9 | 35830.55 | 28664.44 | 1023.73 | 123871.33 | 146168.1694 | Республика Башкортостан г. Уфа ул . Каспийская д 14 зав склад Иксанова Флюра Сагитовна сот. 89053527779 тел раб .8/347/284-81-57.
7 | КОМПЛЕКТ №9 ДЛЯ ВВОДА ОК МТОК | Для ввода самонесущего оптического кабеля или транзитной петли ОК с броней. В комплекте №9 для ввода ОК имеются средства для фиксации проволоки брони. | шт | 7 | 9 | 8 | 5 | 29 | 4010.16 | 5155.92 | 4583.04 | 2864.4 | 572.88 | 16613.52 | 19603.9536 | Республика Башкортостан г. Уфа ул . Каспийская д 14 зав склад Иксанова Флюра Сагитовна сот. 89053527779 тел раб .8/347/284-81-57.
8 | КОМПЛЕКТ ДЛЯ РЕМОНТА МТОК | Состав комплекта: ТУТ 180/60 (для герметизации кожуха с оголовником) – 1 шт; Шкурка шлифовальная – 1 шт; Пластмассовый хомут из двух половин – 1 шт; Маркеры для модулей – 1 лист; Гильза КДЗС – 10 шт; Стяжки нейлоновые – 8 шт; Силикагель – 1 упак. | компл | 0 | 146 | 44 | 9 | 199 | 0 | 64586.02 | 19464.28 | 3981.33 | 442.37 | 88031.63 | 103877.3234 | Республика Башкортостан г. Уфа ул . Каспийская д 14 зав склад Иксанова Флюра Сагитовна сот. 89053527779 тел раб .8/347/284-81-57.
9 | КРОСС ШКОН-8-SC (В КОМПЛЕКТЕ) | Оптический кросс 8 -портовый, стоечный, 19", высота 1U, в комплекте: пигтейлы, адаптер, КДЗС, SC разъемы. | компл | 0 | 18 | 4 | 2 | 24 | 0 | 7542 | 1676 | 838 | 419 | 10056 | 11866.08 | Республика Башкортостан г. Уфа ул . Каспийская д 14 зав склад Иксанова Флюра Сагитовна сот. 89053527779 тел раб .8/347/284-81-57.
10 | КРОСС ШКОН-ММ/1-8-SC | Односекционный настенный оптический кросс малой емкости.8 портов SC. Адаптеры установлены на сменной планке. | шт | 3 | 3 | 3 | 3 | 12 | 1156.62 | 1156.62 | 1156.62 | 1156.62 | 385.54 | 4626.48 | 5459.2464 | Республика Башкортостан г. Уфа ул . Каспийская д 14 зав склад Иксанова Флюра Сагитовна сот. 89053527779 тел раб .8/347/284-81-57.
11 | КРОСС ШКОН-Р/1-4-FC/ST-КОРПУС | Односекционный настенный оптический кросс малой емкости.4 порта FC. Адаптеры установлены на сменной планке. | шт | 2 | 2 | 3 | 2 | 9 | 536.56 | 536.56 | 804.84 | 536.56 | 268.28 | 2414.52 | 2849.1336 | Республика Башкортостан г. Уфа ул . Каспийская д 14 зав склад Иксанова Флюра Сагитовна сот. 89053527779 тел раб .8/347/284-81-57.
12 | КРОСС ШКОС-М-1U/2-16-SC | Оптический кросс 16 -портовый, стоечный, 19", высота 1U, в комплекте: пигтейлы, адаптер, КДЗС, SC разъемы. | компл | 29 | 17 | 36 | 13 | 95 | 19285 | 11305 | 23940 | 8645 | 665 | 63175 | 74546.5 | Республика Башкортостан г. Уфа ул . Каспийская д 14 зав склад Иксанова Флюра Сагитовна сот. 89053527779 тел раб .8/347/284-81-57.
13 | КРОСС ШКОС-М-1U/2-24-SC | Оптический кросс 24 -портовый, стоечный, 19", высота 1U, в комплекте: пигтейлы, адаптер, КДЗС, SC разъемы. | компл | 2 | 3 | 3 | 2 | 10 | 1716 | 2574 | 2574 | 1716 | 858 | 8580 | 10124.4 | Республика Башкортостан г. Уфа ул . Каспийская д 14 зав склад Иксанова Флюра Сагитовна сот. 89053527779 тел раб .8/347/284-81-57.
14 | КРОСС ШКОС-М-1U/2-8-SC | Оптический кросс 8 -портовый, стоечный, 19", высота 1U, в комплекте: пигтейлы, адаптер, КДЗС, SC разъемы. | компл | 16 | 22 | 44 | 17 | 99 | 11200 | 15400 | 30800 | 11900 | 700 | 69300 | 81774 | Республика Башкортостан г. Уфа ул . Каспийская д 14 зав склад Иксанова Флюра Сагитовна сот. 89053527779 тел раб .8/347/284-81-57.
15 | КРОСС ШКОС-М-3U/2-64-SC | Оптический кросс 64 -портовый, стоечный, 19", высота 3U, в комплекте: пигтейлы, адаптер, КДЗС, SC разъемы. | компл | 1 | 0 | 0 | 0 | 1 | 5025 | 0 | 0 | 0 | 5025 | 5025 | 5929.5 | Республика Башкортостан г. Уфа ул . Каспийская д 14 зав склад Иксанова Флюра Сагитовна сот. 89053527779 тел раб .8/347/284-81-57.
16 | МУФТА ОПТИЧЕСКИЙ МОГ-Т-30-1К4845 | Тупиковая оптическая муфта МОГ-Т-30-1К4845 устанавливается в колодцах кабельной канализации. Тупиковую муфту используют для экономии места (в связи с небольшими размерами). Муфта имеет 3 кабельных ввода с одной стороны, с другой же на нее установлен глух | шт | 2 | 3 | 3 | 2 | 10 | 1692 | 2538 | 2538 | 1692 | 846 | 8460 | 9982.8 | Республика Башкортостан г. Уфа ул . Каспийская д 14 зав склад Иксанова Флюра Сагитовна сот. 89053527779 тел раб .8/347/284-81-57.
17 | МУФТА МПЗ ДЛЯ МТОК | Защитная пластмассовая муфта. Для дополнительной защиты муфт типа МТОК. Для использования в котлованах, в открытых сухих грунтах: песчаных и глинистых. | шт | 24 | 69 | 38 | 2 | 133 | 31440 | 90390 | 49780 | 2620 | 1310 | 174230 | 205591.4 | Республика Башкортостан г. Уфа ул . Каспийская д 14 зав склад Иксанова Флюра Сагитовна сот. 89053527779 тел раб .8/347/284-81-57.
18 | МУФТА ОПТИЧЕСКАЯ МТОК-Г3/216-1КТ3645-К | Внутризоновая тупиковая муфта. Для монтажа городских и подвесных оптических кабелей как с бронёй из гофрированной стальной ленты, так и без брони. Способ герметизации кожуха с оголовником механический, с применением пластмассового хомута. | шт | 20 | 55 | 9 | 4 | 88 | 52358 | 143984.5 | 23561.1 | 10471.6 | 2617.9 | 230375.2 | 271842.736 | Республика Башкортостан г. Уфа ул . Каспийская д 14 зав склад Иксанова Флюра Сагитовна сот. 89053527779 тел раб .8/347/284-81-57.
19 | МУФТА МТОК-Г3/Б-1КТ3645-К-8SC | Муфта кластерная предназначена для оптических сетей доступа (FTTH) в малоэтажном секторе (сельская местность, коттеджные поселки и т.п.). Муфта используется для ответвления из распределительного кабеля волокон, обслуживающих группу абонентов (кластер). | шт | 3 | 5 | 4 | 4 | 16 | 12438 | 20730 | 16584 | 16584 | 4146 | 66336 | 78276.48 | Республика Башкортостан г. Уфа ул . Каспийская д 14 зав склад Иксанова Флюра Сагитовна сот. 89053527779 тел раб .8/347/284-81-57.
20 | МУФТА ОПТИЧЕСКАЯ МТОК-Г3/Б-4КТ3645-К-8SC | Муфта кластерная. Для оптических сетей доступа (FTTH) в малоэтажном секторе (сельская местность, коттеджные поселки и пр.). Для устанавки в колодцах кабельной канализации, в технических этажах зданий, в наземных или подвесных шкафах, непосредственно на опорах ЛЭП. | шт | 0 | 0 | 2 | 0 | 2 | 0 | 0 | 6000 | 0 | 3000 | 6000 | 7080 | Республика Башкортостан г. Уфа ул . Каспийская д 14 зав склад Иксанова Флюра Сагитовна сот. 89053527779 тел раб .8/347/284-81-57.
21 | МУФТА МТОК-М6/144-1КТЗ645-Л-44 | Муфта оптическая МТОК-М6/144-1КТ3645-К-44 (проволочная броня). Малогабаритная магистральная муфта МТОК-М6 с механической герметизацией корпуса предназначена для установки в помещениях ввода кабелей, в колодцах, коллекторах, котлованах. | шт | 2 | 4 | 2 | 2 | 10 | 7949.16 | 15898.32 | 7949.16 | 7949.16 | 3974.58 | 39745.8 | 46900.044 | Республика Башкортостан г. Уфа ул . Каспийская д 14 зав склад Иксанова Флюра Сагитовна сот. 89053527779 тел раб .8/347/284-81-57.
22 | МУФТА МЧЗ ДЛЯ МТОК | МЧЗ используется для дополнительной защиты муфт МТОК в котлованах, в сырых грунтах с высоким уровнем почвенных вод, а также при укладке оптических муфт непосредственно на дно болот, рек и озер на глубины до 10 метров. | компл | 1 | 0 | 0 | 0 | 1 | 2475 | 0 | 0 | 0 | 2475 | 2475 | 2920.5 | Республика Башкортостан г. Уфа ул . Каспийская д 14 зав склад Иксанова Флюра Сагитовна сот. 89053527779 тел раб .8/347/284-81-57.
23 | РАЗВЕТВИТЕЛЬ ОПТИЧЕСКИЙ ВХ.(FC/UPC)-ВЫХ.1(FC/UPC)-ВЫХ.2(SC/APC)-50/50 | делитель оптического сигнала | шт | 5 | 3 | 3 | 3 | 14 | 1650 | 990 | 990 | 990 | 330 | 4620 | 5451.6 | Республика Башкортостан г. Уфа ул . Каспийская д 14 зав склад Иксанова Флюра Сагитовна сот. 89053527779 тел раб .8/347/284-81-57.
24 | РАЗВЕТВИТЕЛЬ ОПТИЧЕСКИЙ ВХ.(FC/UPC)-ВЫХ.1(FC/UPC)-ВЫХ.2(SC/APC)-65/35 | делитель оптического сигнала | шт | 5 | 3 | 3 | 2 | 13 | 1650 | 990 | 990 | 660 | 330 | 4290 | 5062.2 | Республика Башкортостан г. Уфа ул . Каспийская д 14 зав склад Иксанова Флюра Сагитовна сот. 89053527779 тел раб .8/347/284-81-57.
25 | РАЗВЕТВИТЕЛЬ ОПТИЧЕСКИЙ ВХ.(FC/UPC)-ВЫХ.1(FC/UPC)-ВЫХ.2(SC/APC)-70/30 | делитель оптического сигнала | шт | 5 | 3 | 3 | 3 | 14 | 1650 | 990 | 990 | 990 | 330 | 4620 | 5451.6 | Республика Башкортостан г. Уфа ул . Каспийская д 14 зав склад Иксанова Флюра Сагитовна сот. 89053527779 тел раб .8/347/284-81-57.
26 | РАЗВЕТВИТЕЛЬ ОПТИЧЕСКИЙ ВХ.(FC/UPC)-ВЫХ.1(FC/UPC)-ВЫХ.2(SC/APC)-75/25 | делитель оптического сигнала | шт | 5 | 3 | 3 | 2 | 13 | 1650 | 990 | 990 | 660 | 330 | 4290 | 5062.2 | Республика Башкортостан г. Уфа ул . Каспийская д 14 зав склад Иксанова Флюра Сагитовна сот. 89053527779 тел раб .8/347/284-81-57.
27 | РАЗВЕТВИТЕЛЬ ОПТИЧЕСКИЙ ВХ.(FC/UPC)-ВЫХ.1(FC/UPC)-ВЫХ.2(SC/APC)-80/20 | делитель оптического сигнала | шт | 5 | 3 | 3 | 2 | 13 | 1650 | 990 | 990 | 660 | 330 | 4290 | 5062.2 | Республика Башкортостан г. Уфа ул . Каспийская д 14 зав склад Иксанова Флюра Сагитовна сот. 89053527779 тел раб .8/347/284-81-57.
28 | РАЗВЕТВИТЕЛЬ ОПТИЧЕСКИЙ ВХ.(FC/UPC)-ВЫХ.1(FC/UPC)-ВЫХ.2(SC/APC)-85/15 | делитель оптического сигнала | шт | 5 | 3 | 3 | 2 | 13 | 1650 | 990 | 990 | 660 | 330 | 4290 | 5062.2 | Республика Башкортостан г. Уфа ул . Каспийская д 14 зав склад Иксанова Флюра Сагитовна сот. 89053527779 тел раб .8/347/284-81-57.
29 | РАЗВЕТВИТЕЛЬ ОПТИЧЕСКИЙ ВХ.(FC/UPC)-ВЫХ.1(FC/UPC)-ВЫХ.2(SC/APC)-90/1 | делитель оптического сигнала | шт | 5 | 3 | 3 | 2 | 13 | 1650 | 990 | 990 | 660 | 330 | 4290 | 5062.2 | Республика Башкортостан г. Уфа ул . Каспийская д 14 зав склад Иксанова Флюра Сагитовна сот. 89053527779 тел раб .8/347/284-81-57.
30 | РАЗВЕТВИТЕЛЬ ОПТИЧЕСКИЙ ВХ.(FC/UPC)-ВЫХ.1(FC/UPC)-ВЫХ.2(SC/APC)-95/5 | делитель оптического сигнала | шт | 5 | 3 | 3 | 2 | 13 | 1650 | 990 | 990 | 660 | 330 | 4290 | 5062.2 | Республика Башкортостан г. Уфа ул . Каспийская д 14 зав склад Иксанова Флюра Сагитовна сот. 89053527779 тел раб .8/347/284-81-57.
31 | ПИГТЕЙЛ АБОН.SC/APC 15M G 657 | Предназначен для использования в более жестких по сравнению с обычными шнурам условиях эксплуатации, подразумевающих повышенные раздавливающие на- грузки и изгибы малого радиуса. | шт | 2 | 3 | 3 | 1 | 9 | 185.12 | 277.68 | 277.68 | 92.56 | 92.56 | 833.04 | 982.9872 | Республика Башкортостан г. Уфа ул . Каспийская д 14 зав склад Иксанова Флюра Сагитовна сот. 89053527779 тел раб .8/347/284-81-57.
32 | РАЗВЕТВИТЕЛЬ РО-1*2 05/95 0,9 | делитель оптического сигнала | шт | 1 | 2 | 1 | 1 | 5 | 120.54 | 241.08 | 120.54 | 120.54 | 120.54 | 602.7 | 711.186 | Республика Башкортостан г. Уфа ул . Каспийская д 14 зав склад Иксанова Флюра Сагитовна сот. 89053527779 тел раб .8/347/284-81-57.
33 | РАЗВЕТВИТЕЛЬ РО-1*2 10/90 0,9 | делитель оптического сигнала | шт | 2 | 3 | 3 | 3 | 11 | 241.08 | 361.62 | 361.62 | 361.62 | 120.54 | 1325.94 | 1564.6092 | Республика Башкортостан г. Уфа ул . Каспийская д 14 зав склад Иксанова Флюра Сагитовна сот. 89053527779 тел раб .8/347/284-81-57.
34 | РОЗЕТКА ОПТИЧЕСКАЯ ВОЛС АДАПТЕР SC/UPC MM SIMPLEX | Розетка предназначена для соединения оптических шнуров с адаптерами типа SC/UPC. Крепление розетки к патч-панели осуществляется с помощью защелки. Полимерные заглушки защищают розетки от попадания пыли. | шт | 46 | 0 | 0 | 40 | 86 | 467.82 | 0 | 0 | 406.8 | 10.17 | 874.62 | 1032.0516 | Республика Башкортостан г. Уфа ул . Каспийская д 14 зав склад Иксанова Флюра Сагитовна сот. 89053527779 тел раб .8/347/284-81-57.
35 | САЛФЕТКИ KIM-WIPES БЕЗВОРСОВ. | Cалфетки безворсовые Kimwipes используются для очистки оптического волокна от остатков эпоксилокрилового покрытия после его удаления c помощью стриппера, а также используются для протирки оптических коннекторов. Количество салфеток в упаковке - 280 шт. | упак | 165 | 17 | 9 | 8 | 199 | 17490 | 1802 | 954 | 848 | 106 | 21094 | 24890.92 | Республика Башкортостан г. Уфа ул . Каспийская д 14 зав склад Иксанова Флюра Сагитовна сот. 89053527779 тел раб .8/347/284-81-57.
36 | СПЛИТТЕР ОПТИЧ. 1*2,50/50 ОКОНЦ. FC/APC-FC/APC-SC/APC,1550НМ | делитель оптического сигнала оконцованный | шт | 2 | 3 | 3 | 2 | 10 | 316 | 474 | 474 | 316 | 158 | 1580 | 1864.4 | Республика Башкортостан г. Уфа ул . Каспийская д 14 зав склад Иксанова Флюра Сагитовна сот. 89053527779 тел раб .8/347/284-81-57.
37 | СПЛИТТЕР ОПТИЧ. 1*2,50/50 ОКОНЦ. SC/APC-SC/APC,1310/1550НМ | делитель оптического сигнала оконцованный | шт | 2 | 3 | 3 | 2 | 10 | 316 | 474 | 474 | 316 | 158 | 1580 | 1864.4 | Республика Башкортостан г. Уфа ул . Каспийская д 14 зав склад Иксанова Флюра Сагитовна сот. 89053527779 тел раб .8/347/284-81-57.
38 | СПЛИТТЕР ОПТИЧ. 1*3,33/33/33 ОКОНЦ. FC/APC-FC/APC,1310/1550НМ | делитель оптического сигнала оконцованный | шт | 1 | 1 | 1 | 1 | 4 | 480 | 480 | 480 | 480 | 480 | 1920 | 2265.6 | Республика Башкортостан г. Уфа ул . Каспийская д 14 зав склад Иксанова Флюра Сагитовна сот. 89053527779 тел раб .8/347/284-81-57.
39 | ШКАФ КРОССОВЫЙ ОПТ. ШКОС 19 2U, 48 SM FC | Оптический кросс 48 -портовый, стоечный, 19", высота 2U, в комплекте: пигтейлы, адаптер, КДЗС, FC разъемы | шт | 2 | 0 | 0 | 0 | 2 | 2370 | 0 | 0 | 0 | 1185 | 2370 | 2796.6 | Республика Башкортостан г. Уфа ул . Каспийская д 14 зав склад Иксанова Флюра Сагитовна сот. 89053527779 тел раб .8/347/284-81-57.
40 | ШКАФ ШКОС-М-1U/2-16-FC/ST | Оптический кросс 16 -портовый, стоечный, 19", высота 1U, в комплекте: пигтейлы, адаптер, КДЗС, FC разъемы | шт | 5 | 3 | 3 | 2 | 13 | 6235 | 3741 | 3741 | 2494 | 1247 | 16211 | 19128.98 | Республика Башкортостан г. Уфа ул . Каспийская д 14 зав склад Иксанова Флюра Сагитовна сот. 89053527779 тел раб .8/347/284-81-57.
41 | ШКАФ ШКОС-М-1U/2-48-SC | Оптический кросс 48 -портовый, стоечный, 19", высота 2U, в комплекте: пигтейлы, адаптер, КДЗС, SC разъемы | шт | 2 | 0 | 0 | 0 | 2 | 5500 | 0 | 0 | 0 | 2750 | 5500 | 6490 | Республика Башкортостан г. Уфа ул . Каспийская д 14 зав склад Иксанова Флюра Сагитовна сот. 89053527779 тел раб .8/347/284-81-57.
42 | ШКАФ ШКОС-М-1U/2-8-FC/ST | Оптический кросс 8-портовый, стоечный, 19", высота 1U, в комплекте: пигтейлы, адаптер, КДЗС, FC разъемы | шт | 0 | 11 | 5 | 5 | 21 | 0 | 9460 | 4300 | 4300 | 860 | 18060 | 21310.8 | Республика Башкортостан г. Уфа ул . Каспийская д 14 зав склад Иксанова Флюра Сагитовна сот. 89053527779 тел раб .8/347/284-81-57.
43 | ШКАФ ШКОС-С-2U/4-48-FC/ST | Оптический кросс 48 -портовый, стоечный, 19", высота 2U, в комплекте: пигтейлы, адаптер, КДЗС, FC разъемы | шт | 2 | 2 | 6 | 0 | 10 | 5290.04 | 5290.04 | 15870.12 | 0 | 2645.02 | 26450.2 | 31211.236 | Республика Башкортостан г. Уфа ул . Каспийская д 14 зав склад Иксанова Флюра Сагитовна сот. 89053527779 тел раб .8/347/284-81-57.
44 | ШНУР ОПТИЧЕСКИЙ FC/APC-SC/APC SM 9/125 SIMPLEX 10М | Шнур оптический соединительный, SM - тип оптического кабеля, 3,0 мм - наружный диаметр кабеля, FC/APC -SC/APC - типы коннекторов/виды полировки, 10,0 м - длина шнура. | шт | 1 | 2 | 1 | 0 | 4 | 130 | 260 | 130 | 0 | 130 | 520 | 613.6 | Республика Башкортостан г. Уфа ул . Каспийская д 14 зав склад Иксанова Флюра Сагитовна сот. 89053527779 тел раб .8/347/284-81-57.
45 | ШНУР ОПТИЧЕСКИЙ ШОС-SM/3,0MM-SC/UPC-SC/APC SIMPLEX SM9/125 2,0M | Шнур оптический соединительный, SM - тип оптического кабеля, 3,0 мм - наружный диаметр кабеля, SC/UPC -SC/APC - типы коннекторов/виды полировки, 2,0 м - длина шнура. | шт | 8 | 0 | 5 | 3 | 16 | 1040 | 0 | 650 | 390 | 130 | 2080 | 2454.4 | Республика Башкортостан г. Уфа ул . Каспийская д 14 зав склад Иксанова Флюра Сагитовна сот. 89053527779 тел раб .8/347/284-81-57.
46 | ШНУР ОПТИЧЕСКИЙ ШОС-SM/3,0MM-SC/UPC-SC/UPC SIMPLEX SM9/125 2,0M | Шнур оптический соединительный, SM - тип оптического кабеля, 3,0 мм - наружный диаметр кабеля, SC/UPC -SC/UPC - типы коннекторов/виды полировки, 2,0 м - длина шнура. | шт | 15 | 2 | 11 | 5 | 33 | 1485 | 198 | 1089 | 495 | 99 | 3267 | 3855.06 | Республика Башкортостан г. Уфа ул . Каспийская д 14 зав склад Иксанова Флюра Сагитовна сот. 89053527779 тел раб .8/347/284-81-57.
47 | ШНУР ОПТИЧЕСКИЙ ШОС-SM/3,0MM-SC/UPC-SC/UPC SIMPLEX SM9/125 5,0M | Шнур оптический соединительный, SM - тип оптического кабеля, 3,0 мм - наружный диаметр кабеля, SC/UPC -SC/UPC - типы коннекторов/виды полировки, 5,0 м - длина шнура. | шт | 2 | 15 | 11 | 5 | 33 | 427.68 | 3207.6 | 2352.24 | 1069.2 | 213.84 | 7056.72 | 8326.9296 | Республика Башкортостан г. Уфа ул . Каспийская д 14 зав склад Иксанова Флюра Сагитовна сот. 89053527779 тел раб .8/347/284-81-57.
48 | ШНУР СОЕДИНИТЕЛЬНЫЙ ШОС FC/APC-FC/APC 10M | Шнур оптический соединительный, SM - тип оптического кабеля, 3,0 мм - наружный диаметр кабеля, FC/APC -FC/APC - типы коннекторов/виды полировки, 10,0 м - длина шнура. | шт | 1 | 0 | 1 | 0 | 2 | 120 | 0 | 120 | 0 | 120 | 240 | 283.2 | Республика Башкортостан г. Уфа ул . Каспийская д 14 зав склад Иксанова Флюра Сагитовна сот. 89053527779 тел раб .8/347/284-81-57.
49 | ШНУР СОЕДИНИТЕЛЬНЫЙ ШОС FC/APC-SC/APC 2M | Шнур оптический соединительный, SM - тип оптического кабеля, 3,0 мм - наружный диаметр кабеля, FC/APC -SC/APC - типы коннекторов/виды полировки, 2,0 м - длина шнура. | шт | 2 | 0 | 2 | 0 | 4 | 198 | 0 | 198 | 0 | 99 | 396 | 467.28 | Республика Башкортостан г. Уфа ул . Каспийская д 14 зав склад Иксанова Флюра Сагитовна сот. 89053527779 тел раб .8/347/284-81-57.
50 | ШНУР СОЕДИНИТЕЛЬНЫЙ ШОС-SM/3,0MM-FC/APC-FC/UPC-5,0M | Шнур оптический соединительный, SM - тип оптического кабеля, 3,0 мм - наружный диаметр кабеля, FC/APC -FC/UPC - типы коннекторов/виды полировки, 5,0 м - длина шнура. | шт | 2 | 2 | 4 | 1 | 9 | 260 | 260 | 520 | 130 | 130 | 1170 | 1380.6 | Республика Башкортостан г. Уфа ул . Каспийская д 14 зав склад Иксанова Флюра Сагитовна сот. 89053527779 тел раб .8/347/284-81-57.
51 | ШНУР ШОС FC/UPC-FC/UPC 50М | Шнур оптический соединительный, SM - тип оптического кабеля, 3,0 мм - наружный диаметр кабеля, FC/UPC -FC/UPC - типы коннекторов/виды полировки, 50,0 м - длина шнура. | шт | 0 | 0 | 5 | 0 | 5 | 0 | 0 | 4872.9 | 0 | 974.58 | 4872.9 | 5750.022 | Республика Башкортостан г. Уфа ул . Каспийская д 14 зав склад Иксанова Флюра Сагитовна сот. 89053527779 тел раб .8/347/284-81-57.
52 | ШНУР ШОС FC/UPC-SC/UPC, 25М | Шнур оптический соединительный, SM - тип оптического кабеля, 3,0 мм - наружный диаметр кабеля, FC/UPC -SC/UPC - типы коннекторов/виды полировки, 25,0 м - длина шнура. | шт | 4 | 0 | 2 | 0 | 6 | 1120 | 0 | 560 | 0 | 280 | 1680 | 1982.4 | Республика Башкортостан г. Уфа ул . Каспийская д 14 зав склад Иксанова Флюра Сагитовна сот. 89053527779 тел раб .8/347/284-81-57.
53 | ШНУР ШОС-SM/0,9 ММ-SC/APC-1,5М | Пигтейл 9/125 c полировкой APC Одномод SC/APC, 1,5 метра, диаметр 0,9 мм. | шт | 100 | 50 | 30 | 30 | 210 | 3000 | 1500 | 900 | 900 | 30 | 6300 | 7434 | Республика Башкортостан г. Уфа ул . Каспийская д 14 зав склад Иксанова Флюра Сагитовна сот. 89053527779 тел раб .8/347/284-81-57.
54 | ШНУР ШОС-SM/0,9ММ-SC/APC-Р/Т-1,0 М | Пигтейл 9/125 c полировкой APC Одномод SC/APC, 1,5 метра, диаметр 0,9 мм | шт | 4 | 0 | 0 | 0 | 4 | 120 | 0 | 0 | 0 | 30 | 120 | 141.6 | Республика Башкортостан г. Уфа ул . Каспийская д 14 зав склад Иксанова Флюра Сагитовна сот. 89053527779 тел раб .8/347/284-81-57.
55 | ШНУР ШОС-SM/2,0 ММ-SC/APC-SC/APC-3,0М | Шнур оптический соединительный, SM - тип оптического кабеля, 3,0 мм - наружный диаметр кабеля, SC/APC -SC/APC - типы коннекторов/виды полировки, 3,0 м - длина шнура. | шт | 15 | 10 | 10 | 2 | 37 | 1800 | 1200 | 1200 | 240 | 120 | 4440 | 5239.2 | Республика Башкортостан г. Уфа ул . Каспийская д 14 зав склад Иксанова Флюра Сагитовна сот. 89053527779 тел раб .8/347/284-81-57.
56 | ШНУР ШОС-SM/2,0ММ-FC/APC-FC/UPC-10,0 М | Шнур оптический соединительный, SM - тип оптического кабеля, 3,0 мм - наружный диаметр кабеля, FC/APC -FC/UPC - типы коннекторов/виды полировки, 10,0 м - длина шнура. | шт | 2 | 2 | 4 | 1 | 9 | 240 | 240 | 480 | 120 | 120 | 1080 | 1274.4 | Республика Башкортостан г. Уфа ул . Каспийская д 14 зав склад Иксанова Флюра Сагитовна сот. 89053527779 тел раб .8/347/284-81-57.
57 | ШНУР ШОС-SM/2,0ММ-FC/UPC-SC/UPC-2,0М | Шнур оптический соединительный, SM - тип оптического кабеля, 2,0 мм - наружный диаметр кабеля, FC/UPC -SC/UPC - типы коннекторов/виды полировки, 2,0 м - длина шнура. | шт | 0 | 45 | 20 | 9 | 74 | 0 | 4500 | 2000 | 900 | 100 | 7400 | 8732 | Республика Башкортостан г. Уфа ул . Каспийская д 14 зав склад Иксанова Флюра Сагитовна сот. 89053527779 тел раб .8/347/284-81-57.
58 | ШНУР ШОС-SM/3,0 ММ-FC/UPC-FC/UPC-2,0М | Шнур оптический соединительный, SM - тип оптического кабеля, 3,0 мм - наружный диаметр кабеля, FC/UPC -FC/UPC - типы коннекторов/виды полировки, 2,0 м - длина шнура. | шт | 40 | 100 | 30 | 30 | 200 | 4400 | 11000 | 3300 | 3300 | 110 | 22000 | 25960 | Республика Башкортостан г. Уфа ул . Каспийская д 14 зав склад Иксанова Флюра Сагитовна сот. 89053527779 тел раб .8/347/284-81-57.
59 | ШНУР ШОС-SM/3,0 ММ-FC/UPC-FC/UPC-3,0 М | Шнур оптический соединительный, SM - тип оптического кабеля, 3,0 мм - наружный диаметр кабеля, FC/UPC -FC/UPC - типы коннекторов/виды полировки, 3,0 м - длина шнура. | шт | 45 | 50 | 30 | 10 | 135 | 8100 | 9000 | 5400 | 1800 | 180 | 24300 | 28674 | Республика Башкортостан г. Уфа ул . Каспийская д 14 зав склад Иксанова Флюра Сагитовна сот. 89053527779 тел раб .8/347/284-81-57.
60 | ШНУР ШОС-SM/3,0 ММ-FC/UPC-FC/UPC-5,0М | Шнур оптический соединительный, SM - тип оптического кабеля, 3,0 мм - наружный диаметр кабеля, FC/UPC -FC/UPC - типы коннекторов/виды полировки, 5,0 м - длина шнура. | шт | 0 | 15 | 5 | 3 | 23 | 0 | 1650 | 550 | 330 | 110 | 2530 | 2985.4 | Республика Башкортостан г. Уфа ул . Каспийская д 14 зав склад Иксанова Флюра Сагитовна сот. 89053527779 тел раб .8/347/284-81-57.
61 | ШНУР ШОС-SM/3,0 ММ-SC/APC-FC/UPC-2,0М | Шнур оптический соединительный, SM - тип оптического кабеля, 3,0 мм - наружный диаметр кабеля, SC/APC -FC/UPC - типы коннекторов/виды полировки, 2,0 м - длина шнура. | шт | 5 | 10 | 10 | 5 | 30 | 1070 | 2140 | 2140 | 1070 | 214 | 6420 | 7575.6 | Республика Башкортостан г. Уфа ул . Каспийская д 14 зав склад Иксанова Флюра Сагитовна сот. 89053527779 тел раб .8/347/284-81-57.
62 | ШНУР ШОС-SM/3,0 ММ-SC/UPC-SC/UPC-5,0М | Щнур оптический соединительный, SM - тип оптического кабеля, 3,0 мм - наружный диаметр кабеля, SC/UPC -SC/UPC - типы коннекторов/виды полировки, 5,0 м - длина шнура. | шт | 61 | 15 | 1 | 10 | 87 | 9760 | 2400 | 160 | 1600 | 160 | 13920 | 16425.6 | Республика Башкортостан г. Уфа ул . Каспийская д 14 зав склад Иксанова Флюра Сагитовна сот. 89053527779 тел раб .8/347/284-81-57.
63 | ШНУР ШОС-SM/3,0ММ-FC/APC-FC/UPC-2,0М | Щнур оптический соединительный, SM - тип оптического кабеля, 3,0 мм - наружный диаметр кабеля, FC/APC -FC/UPC - типы коннекторов/виды полировки, 2,0 м - длина шнура. | шт | 30 | 45 | 45 | 25 | 145 | 3900 | 5850 | 5850 | 3250 | 130 | 18850 | 22243 | Республика Башкортостан г. Уфа ул . Каспийская д 14 зав склад Иксанова Флюра Сагитовна сот. 89053527779 тел раб .8/347/284-81-57.
64 | ШНУР ШОС-SM/3,0ММ-FC/APC-SC/APC-2,0 М | Щнур оптический соединительный, SM - тип оптического кабеля, 3,0 мм - наружный диаметр кабеля, FC/APC -SC/APC - типы коннекторов/виды полировки, 2,0 м - длина шнура. | шт | 6 | 6 | 10 | 5 | 27 | 1140 | 1140 | 1900 | 950 | 190 | 5130 | 6053.4 | Республика Башкортостан г. Уфа ул . Каспийская д 14 зав склад Иксанова Флюра Сагитовна сот. 89053527779 тел раб .8/347/284-81-57.
65 | ШНУР ШОС-SM/3,0ММ-FC/APC-SC/UPC-2,0М | Щнур оптический соединительный, SM - тип оптического кабеля, 3,0 мм - наружный диаметр кабеля, FC/APC -SC/UPC - типы коннекторов/виды полировки, 2,0 м - длина шнура. | шт | 10 | 15 | 15 | 5 | 45 | 990 | 1485 | 1485 | 495 | 99 | 4455 | 5256.9 | Республика Башкортостан г. Уфа ул . Каспийская д 14 зав склад Иксанова Флюра Сагитовна сот. 89053527779 тел раб .8/347/284-81-57.
66 | ШОС FC/APC-FC/APC SM 3.0 L-2.0М | Щнур оптический соединительный, SM - тип оптического кабеля, 3,0 мм - наружный диаметр кабеля, FC/APC -FC/APC - типы коннекторов/виды полировки, 2,0 м - длина шнура | шт | 30 | 30 | 20 | 5 | 85 | 2970 | 2970 | 1980 | 495 | 99 | 8415 | 9929.7 | Республика Башкортостан г. Уфа ул . Каспийская д 14 зав склад Иксанова Флюра Сагитовна сот. 89053527779 тел раб .8/347/284-81-57.
67 | ШОС FC/UPC-SC/UPC SM 3,0 L-10,0 M | Щнур оптический соединительный, SM - тип оптического кабеля, 3,0 мм - наружный диаметр кабеля, FC/UPC -SC/UPC - типы коннекторов/виды полировки, 10,0 м - длина шнура | шт | 2 | 3 | 3 | 1 | 9 | 440 | 660 | 660 | 220 | 220 | 1980 | 2336.4 | Республика Башкортостан г. Уфа ул . Каспийская д 14 зав склад Иксанова Флюра Сагитовна сот. 89053527779 тел раб .8/347/284-81-57.
68 | КОМПЛЕКТ КАССЕТЫ К48-4525 | Кассета для муфт типа МОГ. Предназначена для укладки КДЗС и запасов оптических волокон оптического кабеля. Комплектация: Кассета К45-4525 - 1 шт Ложемент Л12-4525 - 4 шт Хомуты нейлоновые(стяжки) 2,5х80мм - 12 шт Маркеры цифровые(бумага, от 0 до 9) - 6шт Гильза КДЗС 4525 (45мм) - 4 уп по 10шт. | компл | 3 | 3 | 1 | 2 | 9 | 678.69 | 678.69 | 226.23 | 452.46 | 226.23 | 2036.07 | 2402.5626 | Республика Башкортостан г. Уфа ул . Каспийская д 14 зав склад Иксанова Флюра Сагитовна сот. 89053527779 тел раб .8/347/284-81-57.
69 | КРОНШТЕЙН УНИВЕРСАЛЬНЫЙ ДЛЯ МОНТАЖА МУФТ | Кронштейн универсальный предназначен для организации рабочего места по монтажу тупиковых оптических муфт везде, где имеется стол, верстак, консоль или ящик. С помощью кронштейна муфту можно установить и закрепить в вертикальном или горизонтальном положени | шт | 1 | 1 | 2 | 0 | 4 | 1356.3 | 1356.3 | 2712.6 | 0 | 1356.3 | 5425.2 | 6401.736 | Республика Башкортостан г. Уфа ул . Каспийская д 14 зав склад Иксанова Флюра Сагитовна сот. 89053527779 тел раб .8/347/284-81-57.
70 | МУФТА ОПТИЧЕСКАЯ МТОК-А1/216-1КТ3645-К-77 | Проволочная броня, транзит.Магистральная тупиковая муфта. Для монтажа магистральных ОК с броней из стальных проволок. Максимальное число соединяемых ОВ - 216. Максимальное число вводимых ОК - 3. Герметизация кожуха с оголовником "горячим" способом, с прим | шт | 24 | 105 | 93 | 37 | 259 | 79056 | 345870 | 306342 | 121878 | 3294 | 853146 | 1006712.28 | Республика Башкортостан г. Уфа ул . Каспийская д 14 зав склад Иксанова Флюра Сагитовна сот. 89053527779 тел раб .8/347/284-81-57.
71 | МУФТА ОПТИЧЕСКАЯ МТОК-Б1/216-1КТ3645-К-44 | Магистральная тупиковая муфта. Для монтажа магистральных ОК с броней из стальных проволок. Максимальное число соединяемых ОВ - 216. Максимальным число вводимых ОК - 8. Герметизация кожуха с оголовником "горячим" способом, с применением термоусаживаемой трубки. | шт | 9 | 7 | 6 | 6 | 28 | 37868.67 | 29453.41 | 25245.78 | 25245.78 | 4207.63 | 117813.64 | 139020.0952 | Республика Башкортостан г. Уфа ул . Каспийская д 14 зав склад Иксанова Флюра Сагитовна сот. 89053527779 тел раб .8/347/284-81-57.
72 | МУФТА ОПТИЧЕСКАЯ МТОК-Б2/216-1КТ3645-К-44 | Муфта тупиковая оптического кабеля МТОК типоразмера В2/216 (далее муфта) предназначена для использования в качестве соединительной, разветвительной муфты для монтажа оптических кабелей связи , прокладываемых, подвешиваемых на открытом воздухе, в кабельной канализации. | шт | 6 | 0 | 0 | 0 | 6 | 19449.18 | 0 | 0 | 0 | 3241.53 | 19449.18 | 22950.0324 | Республика Башкортостан г. Уфа ул . Каспийская д 14 зав склад Иксанова Флюра Сагитовна сот. 89053527779 тел раб .8/347/284-81-57.
73 | МУФТА ОПТИЧЕСКАЯ МТОК-В3/216-1КТ3645-К | Любой тип кабеля Универсальная тупиковая муфта для монтажа ОК любой конструкции. Максимальное число соединяемых ОВ - 216. Максимальное число вводимых ОК - 8. Герметизация кожуха с оголовником осуществляется механическим способом. Для использования в стесн | шт | 6 | 8 | 2 | 0 | 16 | 16886.46 | 22515.28 | 5628.82 | 0 | 2814.41 | 45030.56 | 53136.0608 | Республика Башкортостан г. Уфа ул . Каспийская д 14 зав склад Иксанова Флюра Сагитовна сот. 89053527779 тел раб .8/347/284-81-57.
74 | МУФТА ОПТИЧЕСКАЯ МТОК-К6/108-1КТ3645-К | Малогабаритная универсальная тупиковая муфта для монтажа ОК любой конструкции, с любыми видами брони и силовых элементов (кроме подводных). Максимальное число соединяемых ОВ - 108. Максимальным число вводимых ОК - 5. Способ герметизации кожуха с оголовник | шт | 3 | 2 | 2 | 35 | 42 | 4500 | 3000 | 3000 | 52500 | 1500 | 63000 | 74340 | Республика Башкортостан г. Уфа ул . Каспийская д 14 зав склад Иксанова Флюра Сагитовна сот. 89053527779 тел раб .8/347/284-81-57.
75 | МУФТА ОПТИЧЕСКАЯ МТОК-Л6/108-1КТ3645-К | Внутризоновая тупиковая муфта для монтажа ОК в городской канализации, подвалах, чердаках, опорах, а также в ЗПТ. Максимальное число соединяемых ОВ - 108. Максимальным число вводимых ОК - 5. Способ герметизации кожуха с оголовником механический, с применен | шт | 10 | 18 | 10 | 10 | 48 | 17000 | 30600 | 17000 | 17000 | 1700 | 81600 | 96288 | Республика Башкортостан г. Уфа ул . Каспийская д 14 зав склад Иксанова Флюра Сагитовна сот. 89053527779 тел раб .8/347/284-81-57.
76 | МУФТА ОПТИЧЕСКАЯ МТОК-Л6/В-8SC | МТОК-Л6/108-1КТ3645-К (малогабаритная).Внутризоновая тупиковая муфта для монтажа ОК в городской канализации, подвалах, чердаках, опорах, а также в ЗПТ. Максимальное число соединяемых ОВ - 108. Максимальным число вводимых ОК - 5. | шт | 4 | 6 | 6 | 4 | 20 | 8000 | 12000 | 12000 | 8000 | 2000 | 40000 | 47200 | Республика Башкортостан г. Уфа ул . Каспийская д 14 зав склад Иксанова Флюра Сагитовна сот. 89053527779 тел раб .8/347/284-81-57.
77 | РАЗВЕТВИТЕЛЬ ОПТИЧЕСКИЙ ВХ.(FC/UPC)-ВЫХ.1(FC/UPC)-ВЫХ.2(FC/UPC)-50/50 | делитель оптического сигнала | шт | 5 | 3 | 3 | 3 | 14 | 1650 | 990 | 990 | 990 | 330 | 4620 | 5451.6 | Республика Башкортостан г. Уфа ул . Каспийская д 14 зав склад Иксанова Флюра Сагитовна сот. 89053527779 тел раб .8/347/284-81-57.
78 | РАЗВЕТВИТЕЛЬ ОПТИЧЕСКИЙ ВХ.(FC/UPC)-ВЫХ.1(FC/UPC)-ВЫХ.2(FC/UPC)-70/30 | делитель оптического сигнала | шт | 5 | 3 | 3 | 3 | 14 | 1650 | 990 | 990 | 990 | 330 | 4620 | 5451.6 | Республика Башкортостан г. Уфа ул . Каспийская д 14 зав склад Иксанова Флюра Сагитовна сот. 89053527779 тел раб .8/347/284-81-57.
79 | РАЗВЕТВИТЕЛЬ ОПТИЧЕСКИЙ ВХ.(FC/UPC)-ВЫХ.1(FC/UPC)-ВЫХ.2(FC/UPC)-75/25 | делитель оптического сигнала | шт | 5 | 3 | 3 | 2 | 13 | 1650 | 990 | 990 | 660 | 330 | 4290 | 5062.2 | Республика Башкортостан г. Уфа ул . Каспийская д 14 зав склад Иксанова Флюра Сагитовна сот. 89053527779 тел раб .8/347/284-81-57.
80 | ПАТЧПАНЕЛЬ ДЛЯ SМ НА 48 ПОРТОВ LC | Оптическая кросс панель 19" на 48 портов LC в комплекте с LC адаптерами, пигтейлами и сплайс кассетами. Оптическая панель предназначена для монтажа в 19" шкафы, стойки, кронштейны. Внутри оптического бокса расположены сплайс–пластины для крепления мест сварки оптических волокон. | шт | 6 | 0 | 0 | 0 | 6 | 30508.5 | 0 | 0 | 0 | 5084.75 | 30508.5 | 36000.03 | Республика Башкортостан г. Уфа ул . Каспийская д 14 зав склад Иксанова Флюра Сагитовна сот. 89053527779 тел раб .8/347/284-81-57.
81 | МУФТА ОПТИЧЕСКАЯ МТОК-Л7/48-1КС1645-К | Малогабаритная оптическая муфта. Муфта обеспечивает ввод через круглые патрубки до 4 отдельных кабелей от 5 до 22 мм. использованием только термоусаживаемых трубок, входящих в комплект муфты. Из линейки муфт МТОК, Л7 самая невысокая, всего 324 мм. | шт | 2 | 3 | 3 | 3 | 11 | 2500 | 3750 | 3750 | 3750 | 1250 | 13750 | 16225 | Республика Башкортостан г. Уфа ул . Каспийская д 14 зав склад Иксанова Флюра Сагитовна сот. 89053527779 тел раб .8/347/284-81-57.
[9 empty] | 566319.32 | 1046657.97 | 711960.11 | 393360.82 | 2718298.22 | 2718298.22 | 3207591.8996
Предельная сумма лота составляет: 3207591,90 руб. с НДС.
Объем может быть изменен на 30% без изменения стоимости единицы
Требуемые сроки поставки: |  | 1 кв до 15.03.2014,2 кв до 15.06.2014,3кв до 15.09.14, 4 кв до 15.11.2014г. ( поставка по количеству корректируется заявкой )
Условия доставки: |  | Республика Башкортостан г. Уфа ул . Каспийская д 14 зав склад Иксанова Флюра Сагитовна сот. 89053527779 тел раб .8/347/284-81-57
Транспортировка товара: |  | Транспортировка товара осуществляется железнодорожным и/или автомобильным транспортом, в объеме транзитной (вагонной) нормы или кратной транзитной (вагонной) норме за счет Поставщика.
Особые условия |  | Гарантийные обязательства не менее 12 месяцев
Инициатор закупки: |  | Отдел ОЭТС
Контактное лицо по тех. Вопросам |  | Мухамадеев Алексей Викторович (347)2215587
Исполнитель:
Мухамадеев Алексей Викторович
тел. | (347)221-55-87 |  |  |  |  | Начальник отдела ОЭТС К.В. Силов
эл.почта | MuhamadeevAV@rums.bashtel.ru

## XLR_NoRangeSheet (hidden)
4.2, Developer (build 122-D7) | #NAME?
Query2 | 3094 | Республика Башкортостан | 281 | Поставка оптических муфт и комплектующих | , тел. , эл.почта: | Поставка оптических муфт и комплектующих | 31.12.2014 | Мухамадеев Алексей Викторович | (347)221-55-87 | 5006 | Отдел организации эксплуатации транспортных сетей (ООЭТС) | 0