## ЛСР 17 граф
СОГЛАСОВАНО: |  |  |  | ОАО "Башинформсвязь", Учебный корпус | [7 empty] | УТВЕРЖДАЮ:
(наименование стройки)
_________________ | [11 empty] | _________________
" _____ " ________________ 2014 г. | [11 empty] | "____" ______________2014 г.
[7 empty] | ЛОКАЛЬНЫЙ СМЕТНЫЙ РАСЧЕТ № |  |  | 1
(локальная смета)
на капитальный ремонт покрытия входного узла и снегозадерживающих конструкций кровли
(наименование работ и затрат, наименование объекта)
Основание:
|  |  | Сметная стоимость строительных работ _______________________________________________________________________________________________ | [5 empty] | ___________________________154,831 |  | тыс. руб.
|  |  | Средства на оплату труда _______________________________________________________________________________________________ | [5 empty] | ___________________________0,572 |  | тыс. руб.
|  |  | Сметная трудоемкость _______________________________________________________________________________________________ | [5 empty] | _______________________________________________________________________________________________43,16 |  | чел.час
Составлен(а) в текущих (прогнозных) ценах по состоянию на ______________
№ пп | Обосно- вание | Наименование | Ед. изм. | Кол. | Стоимость единицы, руб. |  |  |  | Общая стоимость, руб. |  |  |  | Т/з осн. раб.на ед. | Т/з осн. раб. Всего | Т/з мех. на ед. | Т/з мех. Всего
[5 empty] | Всего | В том числе |  |  | Всего | В том числе
[6 empty] | Осн.З/п | Эк.Маш | З/пМех |  | Осн.З/п | Эк.Маш | З/пМех
1 | 2 | 3 | 4 | 5 | 6 | 7 | 8 | 9 | 10 | 11 | 12 | 13 | 14 | 15 | 16 | 17
Раздел 1.
1 | ТЕР12-01-012-01 Приказ Минстроя РБ от 23.07.10 №174 | Устройство снегозадерживающих конструкций на крыше | 100 м ограждения | 1.29 | 268.58 | 118.55 | 131.06 | 8.89 | 346 | 153 | 169 | 11 | 10.5853 | 13.66 | 0.5437 | 0.7
2 | счет№8065 от 14.08.2014г. | Снегозадержатель трубчатый 1000мм (красный) в комплекте: 1. Трубы овальные 25х45, L=1м-2шт. 2. Кронштейн -2 шт. | шт | 129 | 196.93 |  |  |  | 25404
3 | ТЕР09-03-022-04 Приказ Минстроя РБ от 20.02.12 №55 | Разборка фонарных покрытий из поликарбонатных и акриловых плит с боковыми планками, профилями и резиновыми прокладками | 100 м2 | 0,08 8/100 | 4739.54 | 1483.43 | 3256.11 | 350.96 | 379 | 119 | 260 | 28 | 124.763 | 9.98 | 21.492 | 1.72
4 | ТЕР09-03-022-04 Приказ Минстроя РБ от 20.02.12 №55 | Монтаж фонарных покрытий из поликарбонатных и акриловых плит с боковыми планками, профилями и резиновыми прокладками | 100 м2 | 0,08 8/100 | 5972.42 | 1854.29 | 4070.13 | 438.71 | 478 | 148 | 326 | 35 | 155.9538 | 12.48 | 26.865 | 2.15
5 | ТСЦ-101-4999 Приказ Минстроя РБ от 20.02.12 №55 | Поликарбонат сотовый толщиной 20 мм прозрачный | м2 | 10.8 | 134.71 |  |  |  | 1455
6 | ТСЦ-101-1751 Приказ Минстроя РБ от 20.02.12 №55 | Шурупы-саморезы с шести-восьмигранной головкой 4,5х25(35) мм и специальной уплотнительной прокладкой (шайбой) из ЭПДМ | 10 шт. | 8 80/10 | 7.94 |  |  |  | 64
7 | ТСЦ-101-2892 Приказ Минстроя РБ от 23.07.10 №174 | Лента самоклеющаяся герметизирующая "Ондуфлеш", шириной: 0,15 метра, цвет алюминий | м | 4 | 25.8 |  |  |  | 103
8 | ТЕРр58-24-2 Приказ Минстроя РБ от 23.07.10 №174 | Смена кровли из битумной черепицы | 100 м2 покрытия кровли | 0.02 | 2759.27 | 1949.9 | 122.06 | 34.46 | 55 | 39 | 2 | 1 | 170 | 3.4 | 2.11 | 0.04
9 | ТЕРр58-29-1 Приказ Минстроя РБ от 20.02.12 №55 | Ремонт кровель с применением приклеиваемых рулонных материалов на основе этилен-пропиленовых каучуков | 100 м2 покрытия | 0.02 | 18394.92 | 432.31 | 24 | 3.1 | 368 | 9 |  |  | 41.85 | 0.84 | 0.19
10 | ТСЦ-101-2099 Приказ Минстроя РБ от 23.07.10 №174 | Черепица битумная | м2 | 2,4 2*1,2 | 176.26 |  |  |  | 423
11 | ТЕРр58-29-1 Приказ Минстроя РБ от 20.02.12 №55 | Ремонт кровель | 100 м2 покрытия | 0,067 6,7/100 | 545.67 | 432.31 | 24 | 3.1 | 37 | 29 | 2 |  | 41.85 | 2.8 | 0.19 | 0.01
12 | ТСЦ-101-2899 Приказ Минстроя РБ от 23.07.10 №174 | Лента самоклеющаяся герметизирующая "Ондуфлеш Супер" шириной 0,28 м | м | 23,8 0,28*85 | 61.57 |  |  |  | 1465
Итого прямые затраты по смете в ценах 2001г. | [8 empty] | 30577 | 497 | 759 | 75 |  | 43.16 |  | 4.62
Накладные расходы | [8 empty] | 509
В том числе, справочно:
83% ФОТ (от 78) (Поз. 8-11) | [8 empty] | 65
90%*0.9 ФОТ (от 330) (Поз. 3-4) | [8 empty] | 267
120%*0.9 ФОТ (от 164) (Поз. 1, 5-7, 12) | [8 empty] | 177
Сметная прибыль | [8 empty] | 380
В том числе, справочно:
65% ФОТ (от 78) (Поз. 8-11) | [8 empty] | 51
65%*0.85 ФОТ (от 164) (Поз. 1, 5-7, 12) | [8 empty] | 91
85%*0.85 ФОТ (от 330) (Поз. 3-4) | [8 empty] | 238
ВСЕГО по смете | [8 empty] | 154831.34 |  |  |  |  | 43.16 |  | 4.62
Кровли | [8 empty] | 3701 |  |  |  |  | 13.66 |  | 0.7
Материалы | [8 empty] | 25404
Строительные металлические конструкции | [8 empty] | 1362 |  |  |  |  | 22.46 |  | 3.87
Крыши, кровли (ремонтно-строительные) | [8 empty] | 999 |  |  |  |  | 7.04 |  | 0.05
Итого | [8 empty] | 31466 |  |  |  |  | 43.16 |  | 4.62
В том числе:
Материалы | [8 empty] | 29321
Машины и механизмы | [8 empty] | 759
ФОТ | [8 empty] | 572
Накладные расходы | [8 empty] | 509
Сметная прибыль | [8 empty] | 380
31 466 * 4,17 | [8 empty] | 131213
НДС | [8 empty] | 23618.34
ВСЕГО по смете | [8 empty] | 154831.34 |  |  |  |  | 43.16 |  | 4.62
Составил: __________________________
(должность, подпись, расшифровка)